## Sheet1
| № заявки | 1007
№ п/п. | Партномер производителя | Наименование товара | Кол-во* | Ед.изм.
1 |  | Профнастил оцинкованный с покрытием: полиэстер С10-1100-0,5 | м | 6.426
2 |  | Вентиль проходной регулирующий для трубопроводов из полипропилена, номинальный диаметр 20 мм Вентиль из сапополимера пропилена "Рандом соплополимер (PPRC)20 | шт | 6
3 |  | Праймер НК-50 | кг | 175.164
4 |  | Сталь круглая / 18мм | шт | 1
5 |  | Отводы крутоизогнутые из стали марки 20, наружный диаметр 89 мм, толщина стенки 3,5-4,0 мм, угол 90°, 60°, 45° (отвод 89*5=45град)*0,094 | шт | 13
6 |  | Состав гидроизоляционный проникающий на цементной основе (при штрабе 25 мм*25 мм 1,5 кг/п.м) 10мп | кг | 15
7 |  | Тройник полипропиленовый, диаметр 110 мм прим.. Тройник 45°,D=110ПП /0 ,353 | шт | 7
8 |  | Болт М6х20 | шт. | 1966
9 |  | Переходы концентрические, номинальное давление 16 МПа, наружный диаметр и толщина стенки 219х10-159х8 мм (0,14 п.м.) | шт | 2
10 |  | Кабель контрольный с медными жилами, с изоляцией, внутренней и наружной оболочками ПВХ пластиката пониженной пожарной опасности, термический барьер из обмотки из слюдосодержащих лент, не распространяющий горение по категории А, с количеством жил сечением 4х1,5 мм2 | м | 50
11 |  | Муфта метрическая раструбная, равнопроходная, клеевая, PN=1,6 МПа, DN=10 мм, d12/PVC-U/НПВХ | шт. | 117
12 |  | Сталь арматурная, горячекатаная, периодического профиля, класс А-III, диаметр 10 мм / А1 | шт | 1
13 |  | Фланцы приварные встык, марка стали 20, номинальное давление 1,6 МПа, номинальный диаметр 80 мм | компл. | 3
14 |  | Переходы концентрические, номинальное давление 16 МПа, наружный диаметр и толщина стенки 273х10-159х8 мм / L=0.18м | шт | 1
15 |  | Отвод крутоизогнутый, радиус кривизны 1,5 мм, номинальное давление до 16 МПа, номинальный диаметр 80 мм, наружный диаметр 89 мм, толщина стенки 5 мм/0.188 | шт | 8
16 |  | Ткань стеклянная изоляционная, плотность 230 г/м2, толщина 0,2 мм | м | 28.2533
17 |  | Кабель контрольный с медными жилами, с изоляцией, внутренней и наружной оболочками ПВХ пластиката пониженной пожарной опасности, не распространяющий горение по категории А, с количеством жил сечением 10х1,5 мм2 | м | 22
18 |  | Врезка прямая из оцинкованной стали, диаметр 315 мм / Врезка круглого сечения в прямоугольный воздуховод 315 L=60, 0,6мм, пл.0,06м2/шт | шт | 8
19 |  | Отводы П с силикатно-эмалевым покрытием ГОСТ 17375-2001 ТУ 1396-001-45625200- 2014 90-89х5,0 / / 16*2,54=40,64см/0,41 | шт | 1
20 |  | Хомутик М8, 50-60 мм | шт. | 80