## Sheet1
| № заявки | 651
№ п/п. | Партномер производителя | Наименование товара | Кол-во* | Ед.изм.
1 |  | Швеллеры № 12, марка стали Ст3пс (U12P) | шт | 32.1067
2 |  | Лоток неперфорированный 50х50 мм, длина 3000 мм, толщина металла 1,2 мм, исп.гор.цинк. Пластина заземления ПТСЕ, толщина 1,5 мм. Соединитель, толщина 1,5 мм, исп.гор.цинк. Скоба 50 мм для крепления к полке, толщина 1,5 мм, исп.гор.цинк. Комплект метизов, исп.термодиф.цинк ON0050930012Z ON0000006615S ON0000000615Z FK04300161PFT ON0000919815Z FK06400202GNT | шт. | 237
3 |  | Кабель с многопроволочными токопроводящими жилами из медных проволок, с шестнадцатью парами, с фольгированным общим экраном, без брони, с круглым поперечным сечением и подложкой, полученной методом экструзии, с негигроскопичными заполнителями, с изоляцией и оболочкой из полимерного материала пониженной пожароопасности, с пониженным дымо- и газовыделением, не распространяющий горение при групповой прокладке по категории А. Сечение токопроводящей жилы 1,0 мм?, группировка жил – парами, количество пар - 16, цвет оболочки - черный ИнСил-ОЭнг(А)-LS 16x2x1,0 | м | 473
4 |  | Плиты минераловатные "Тех Баттс 150" ROCKWOOL / Утеплитель "ROCKWOOL" (ВЕНТИ БАТТС Д) | м | 126.65
5 |  | Узел подключения пожарной техники на две ГМ-80: - условный диаметр патрубков - DN = 80 мм; - условный диаметр коллектора и присоединительного фланца - DN = 100 мм; - PN = 1,6 МПа; - материал изготовления корпуса – Сталь20 с антикоррозийным покрытием; - климатическое исполнение – У1. В комплекте с ответными фланцами, прокладками и крепежом. | компл. | 12
6 |  | Профиль U-образный, длина 1500 мм, толщина 2,5 мм, исп.гор.цинк | шт. | 440
7 |  | Прокат толстолистовой горячекатаный в листах, марка стали Ст3, толщина 6-8 мм (8 мм) | шт | 25.795
8 |  | Кронштейн опорный, длина 630 мм, толщина 2,0 мм, нагрузка 3 кН, исп.гор.цинк. Комплект метизов, исп.термодиф.цинк BS0130K06020Z FK06500302GNT | шт. | 528
9 |  | Кабель с многопроволочными токопроводящими жилами из медных проволок, с шестнадцатью скрученными в сердечник парами, с фольгированным общим экраном, без брони, с круглым поперечным сечением и подложкой, полученной методом экструзии, с негигроскопичными заполнителями, в теплостойком исполнении, с изоляцией и оболочкой из полимерного материала пониженной пожароопасности, с пониженным дымо- и газовыделением, не распространяющий горение при групповой прокладке по категории А. Стойкий к воздействию воды, солнечного излучения, эпизодическому воздействию масла, бензина и дизельного топлива, монтажным изгибам, вибрационным нагрузкам, ударным нагрузкам, линейным нагрузкам, растяжению, воздействию инея, соляного тумана, плесневых грибов, динамическому воздействию пыли, температура эксплуатации: от -50 °С до 150 °С, монтаж без предварительного нагрева допускается производить при температуре не ниже минус 20 °С, cрок службы – не менее 40 лет. Сечение токопроводящей жилы 1,0 мм?, группировка жил – парами, количество пар - 16, цвет оболочки - черный, внешним диаметром 23,6-32,1 мм | м | 286
10 |  | Сталь угловая равнополочная, марка стали: Ст3пс, размером 80х80 мм / 80х6 | шт | 23.122
11 |  | Листы алюминиевые, марка АД1Н, толщина 1 мм | кг | 2849.9984
12 |  | Трубы стальные сварные для магистральных газонефтепроводов, наружный диаметр 426 мм, толщина стенки 10 мм | м | 166.65
13 |  | Двутавры с параллельными гранями полок колонные К, сталь: спокойная, № 20-24, 26-40 (I30К1) | шт | 25.0253
14 |  | Прокат толстолистовой горячекатаный в листах, марка стали Ст3, толщина 20-25 мм (20 мм) | шт | 21.982
15 |  | Кабель силовой с медными жилами, с изоляцией и защитным покровом из ПВХ композиций пониженной пожарной опасности, не распространяющий горение по категории А, бронированный, с количеством жил сечением 4х70 мм? ВБШвнг(А)-LS 4х70-1 ТУ 16.К71-310-2001 | м | 557
16 |  | Кислород газообразный технический | м | 23181.2633
17 |  | Кабель контрольный с медными жилами, с изоляцией и защитным покровом из ПВХ композиций пониженной пожарной опасности, не распространяющий горение по категории А, бронированный, с количеством жил сечением 4х1,5 мм? КВБШвнг(А)-LS 4х1,5- 0,66 ТУ 16.К73.079-2007 | м | 13325
18 |  | Швеллеры № 10, марка стали Ст3пс | шт | 29.2244
19 |  | Трубы стальные квадратные из стали марки ст1-3сп/пс размером: 200х200 мм, толщина стенки 8 мм / 250х8 | шт | 17.243
20 |  | Кабель силовой с медными жилами, с изоляцией и защитным покровом из ПВХ композиций пониженной пожарной опасности, не распространяющий горение по категории А, огнестойкий, бронированный, с количеством жил сечением 5х25 мм? ВБШвнг(А)-FRLS 5х25-1 ТУ 16.К19-11-2000 | м | 995