## Sheet1
| № заявки | 1030
№ п/п. | Партномер производителя | Наименование товара | Кол-во* | Ед.изм.
1 |  | Коробка соединительная монтажная: - 2 ввода под бронированный кабель диаметром 9,5-15,9 мм с устройством крепления металлорукава РЗ-ЦПнг 20 на нижней стороне коробки; - 1 ввод под бронированный кабель диаметром 14,0-22,0 мм с устройством крепления металлорукава РЗ-ЦПнг 25 на нижней стороне коробки. Количество клемм: 8 шт. Вид взрывозащиты: Exi | шт. | 1
2 |  | Наконечник медный, луженый под опрессовку, сечением 150 кв.мм | шт. | 12
3 |  | Стяжка нейлоновая неоткрывающаяся 3,6х250 мм | шт | 60.78
4 |  | Фланцы стальные плоские приварные с соединительным выступом, марка стали ВСт3сп2, ВСт3сп3, номинальное давление 1,6 МПа, номинальный диаметр 350 мм / 09Г2С | шт | 2
5 |  | Коробка соединительная монтажная: - 7 вводов под небронированный кабель диаметром 6,5-13,9 мм с устройством крепления металлорукава РЗ-ЦПнг 20 на нижней стороне коробки. Количество клемм: 13 шт. Вид взрывозащиты: Exe. Количество перемычек: 6 шт | шт. | 1
6 |  | Сталь угловая равнополочная, марка стали: Ст3пс, размером 70х70 мм | шт | 1
7 |  | ИнСил-ОЭз-тснг(А)-FRLS 1x2х1,0 Кабель с многопроволочными токопроводящими жилами из медных проволок, с одной парой, с фольгированным общим экраном, без брони, с круглым поперечным сечением и подложкой, полученной методом экструзии, с негигроскопичными заполнителями, в теплостойком исполнении, с огнестойкой изоляцией и оболочкой из полимерного материала пониженной пожароопасности, с пониженным дымо- и газовыделением, не распространяющий горение при групповой прокладке по категории А, огнестойкий. Стойкий к воздействию воды, солнечного излучения, эпизодическому воздействию масла, бензина и дизельного топлива, монтажным изгибам, вибрационным нагрузкам, ударным нагрузкам, линейным нагрузкам, растяжению, воздействию инея, соляного тумана, плесневых грибов, динамическому воздействию пыли, температура эксплуатации: от -50 °С до 150 °С, монтаж без предварительного нагрева допускается производить при температуре не ниже минус 30 °С, cрок службы – не менее 40 лет. Сечение токопроводящей жилы 1,0 мм?, группировка жил – парами, количество пар - 1, цвет оболочки - черный, внешним диаметром 6,5-13,9 мм | м | 13
8 |  | Опоры скользящие и катковые, крепежные детали, хомуты. Опора 350-КХ-А11-ВСт3пс / m=19,1кг | шт | 1
9 |  | Смеси сухие строительные БСТ, B15 / прим.безусадочный бетон В15 | шт | 0.924
10 |  | Лоток угловой вертикальный вниз с разворотом влево на 90 градусов 100x100 мм, толщина 1,0 мм, исп.гор.цинк. Соединитель, толщина 1,5 мм, исп.гор.цинк. Комплект метизов, исп.термодиф.цинк | шт. | 1
11 |  | Тройники равнопроходные, номинальное давление до 16 МПа, номинальный диаметр 80 мм, наружный диаметр и толщина стенки 89х6,0 мм/0,23 | шт | 6
12 |  | Труба гофрированная ПВХ 25 мм | м | 323
13 |  | Стандартный анкер с болтом М10х91 | шт. | 80
14 |  | Щебень М 800, фракция 10-20 мм, группа 2 | м | 4.6866
15 |  | Отвод крутоизогнутый, радиус кривизны 1,5 мм, номинальное давление до 16 МПа, номинальный диаметр 100 мм, наружный диаметр 108 мм, толщина стенки 4 мм/0,3 | шт | 14
16 |  | Переходы концентрические, номинальное давление 16 МПа, наружный диаметр и толщина стенки 273х7-219х6 мм / L=0,018м | шт | 4
17 |  | Коробка клеммная взрывозащищенная распределительная, с заглушками в комплекте ВАД-РСП-D/М25х1,5-У1 | шт. | 2
18 |  | Резьбовой крепежный элемент с наружной резьбой, Dном.=32 мм РКн-32 ТУ 3449-011-99856433-2011 | шт. | 52
19 |  | Отвод ?159х8 45° Ст.20 с внутренним силикатно-эмалевым покрытием типа СЭКО по ТУ 1396-001-45625200-2014 ГОСТ 17375-2001 / L=0,186 | шт | 1
20 |  | Перемычка к путевым ящикам герметизированная (L=9600мм, d=6,2мм) 1548-00-000-10 ТУ 32ЦШ 527-96 | шт. | 2