## Sheet1
| № заявки | 980
№ п/п. | Партномер производителя | Наименование товара | Кол-во* | Ед.изм.
1 |  | Клапан обратный поворотный 19с53нж (КОП-40), номинальное давление 4,0 МПа (40 кгс/см2), присоединение к трубопроводу фланцевое, номинальный диаметр 50 мм / Затвор обратный, PN=1,6 МПа, DN=50 мм 19с16нж | шт | 1
2 |  | Лестницы приставные и прислоненные с ограждениями / Стремянка С1-02 | шт | 1
3 |  | Кабель силовой с медными жилами, бронированный стальными оцинкованными лентами, с изоляцией, внутренней и наружной оболочками ПВХ пластиката пониженной пожарной опасности, не распространяющий горение по категории А, с количеством жил сечением 4х1,5 мм2 | м | 68
4 |  | Сальник набивной (серия 5.900-2) длиной 200 мм, диаметром условного прохода 80 мм ТМ 89-01 | шт | 1
5 |  | Стойка СТ1 16072-29-00 | шт. | 1
6 |  | Кирпич керамический одинарный, марка 75, размер 250х120х65 мм | шт | 1
7 |  | Кабель с двумя многопроволочными токопроводящими жилами из медных проволок скрученными в сердечник, с бронёй из стальных оцинкованных проволок, с круглым поперечным сечением и подложкой под броней, полученной методом экструзии, с негигроскопичными заполнителями, в теплостойком исполнении, с огнестойкой изоляцией и оболочкой из полимерного материала пониженной пожароопасности, с пониженным дымо- и газовыделением, не распространяющий горение при групповой прокладке по категории А, огнестойкий. Стойкий к воздействию воды, солнечного излучения, эпизодическому воздействию масла, бензина и дизельного топлива, монтажным изгибам, вибрационным нагрузкам, ударным нагрузкам, линейным нагрузкам, растяжению, воздействию инея, соляного тумана, плесневых грибов, динамическому воздействию пыли, температура эксплуатации: от -50 °С до 150 °С, монтаж без предварительного нагрева допускается производить при температуре не ниже минус 30 °С, cрок службы – не менее 40 лет. Сечение токопроводящей жилы 1,0 мм?, группировка жил – скрутка жил в сердечник, количество жил - 2, цвет оболочки - черный, внешним диаметром 9,5-15,9 мм | м | 6
8 |  | Теплоизоляционные чехлы для клапана запорного DN25, 15с65нж (0,01 м3) | шт | 1
9 |  | Ящик ЯТП-0,25-230-36 УЗ понижающий 250 ВА, IP54 | шт. | 1
10 |  | Лоток ответвительный 100x100 мм, толщина 1,5 мм, исп.гор.цинк. Соединитель, толщина 1,5 мм, исп.гор.цинк. Комплект метизов, исп.термодиф.цинк. | шт. | 1
11 |  | Труба ПВХ гофрированная 20 мм | м | 231
12 |  | Провод с медной жилой с изоляцией из ПВХ желто- зеленого цвета, сечением 6 мм2 ПуГВ 1х6 ТУ 16- 705.501-2010 | м | 139
13 |  | Арматурные сетки сварные / С3, С5 | шт | 1
14 |  | Шпильки из жаростойкой стали /1-1-М20-8gх130.35 | кг | 11.5
15 |  | Площадки просадочные, мостики, кронштейны, маршевые лестницы, пожарные щиты переходных площадок, ограждений / ОСГ-48 | шт | 1
16 |  | Профиль U-образный, длина 2000 мм, ширина 50 мм, высота 32 мм, толщина 2,5 мм, исп.гор.цинк BSUO53P20025Z | шт. | 1
17 |  | Праймер НК-50 в 1 слой | кг | 52.3
18 |  | Битумы нефтяные дорожные вязкие БНД 60/90, БНД 90/130 | шт | 1
19 |  | Сталь угловая равнополочная, марка стали: Ст3пс, шириной полок 75-75 мм | шт | 1
20 |  | Опоры скользящие и катковые, крепежные детали, хомуты, 426-А11-ВСт3пс / m=22,1кг | шт | 1