## Sheet1
| № заявки | 715
№ п/п. | Партномер производителя | Наименование товара | Кол-во* | Ед.изм.
1 |  | Фланцы приварные встык, марка стали 20, номинальное давление 1,6 МПа, номинальный диаметр 200 мм / L=0.058 | компл. | 20
2 |  | Сталь арматурная, горячекатаная, периодического профиля, класс А-III, диаметр 20-22 мм | шт | 0.975
3 |  | Цинковая краска-спрей (450 г.) 37039HDZ | шт. | 26
4 |  | Фланцы стальные, марка стали 20 и 25, температурный предел применения от-30 °C до 425 °C, номинальное давление 1,6 МПа, номинальный диаметр 400 мм =0.079 Фланцы, исполнение E/F по ГОСТ 33259-2015 | компл. | 2
5 |  | Фланцы стальные, марка стали 20 и 25, температурный предел применения от-30 °C до 425 °C, номинальное давление 1,6 МПа, номинальный диаметр 400 мм Фланцы, исполнение E/F по ГОСТ 33259-2015 /0,079 | компл. | 2
6 |  | Доска обрезная, антисептированная, длина 4-6,5 м, ширина 75-150 мм, толщина 32-40 мм, сорт /прим.25х225 | м | 4.765
7 |  | Сальник набивной (серия 5.900-2) длиной 300 мм, диаметром условного прохода 150 мм ТМ 90-04 | шт | 6
8 |  | Ящик путевой (без перемычек 2 основания) ПЯ-ГШК-I 25001-00-00-52 | шт. | 3
9 |  | Крышка лотка углового вертикального внешнего поворота трассы на 45 градусов 500x100 мм, толщина 1,0 мм, исп.гор.цинк | шт. | 18
10 |  | Шпилька анкерная Hilti: HIT-V-5,8 М16х300 (HAS) для использования с химическими анкерами HIT / прим. Шпилька АМ (8,8) М20х290 | шт | 168
11 |  | ИнСил-Азнг(А)-FRLS 2х1,0 i Кабель с двумя многопроволочными токопроводящими жилами из медных проволок скрученными в сердечник, с круглым поперечным сечением и подложкой, полученной методом экструзии, с негигроскопичными заполнителями, с огнестойкой изоляцией и оболочкой из полимерного материала пониженной пожароопасности, с пониженным дымо- и газовыделением, не распространяющий горение при групповой прокладке по категории А, огнестойкий, без экранов, без брони. Стойкий к воздействию воды, солнечного излучения, эпизодическому воздействию масла, бензина и дизельного топлива, монтажным изгибам, вибрационным нагрузкам, ударным нагрузкам, линейным нагрузкам, растяжению, воздействию инея, соляного тумана, плесневых грибов, динамическому воздействию пыли, температура эксплуатации: от -50 °С до 110 °С, монтаж без предварительного нагрева допускается производить при температуре не ниже минус 30 °С, cрок службы – не менее 40 лет. Сечение токопроводящей жилы 1,0 мм?, группировка жил – скрутка жил в сердечник, количество жил - 2, цвет оболочки - синий, внешним диаметром 6,5-13,9 мм | м | 150
12 |  | Плиты перекрытия ПТ 300.240.14-3, бетон B15, объем 1,00 м3, расход арматуры 46,5 кг | шт | 5
13 |  | Болты анкерные из прямых или гнутых круглых стержней с резьбой, с гайками и шайбами / Болт 1.1.М24x800 Ст3пс | шт | 1
14 |  | Трубы стальные квадратные (ГОСТ 8639-82) размером: 50х50 мм, толщина стенки 5 мм / m=6,56кг/мп | м | 135.274
15 |  | Конструкции стальные нащельников и деталей обрамления | шт | 0.6935
16 |  | Лоток угловой вертикальный внутренний на 90 градусов 300x100 мм, толщина 1,0 мм, исп.гор.цинк. Соединитель, толщина 1,5 мм, исп.гор.цинк. Комплект метизов, исп.термодиф.цинк. | шт. | 12
17 |  | Кабель силовой с медными жилами, с изоляцией, внутренней и наружной оболочками ПВХ пластиката пониженной пожарной опасности, не распространяющий горение по категории А, с количеством жил сечением 3х2,5 мм2 | м | 1302
18 |  | Пост управления двухкнопочный взрывозащищенный | шт. | 7
19 |  | Пост управления двухкнопочный взрывозащищенный | шт. | 7
20 |  | Кабель с многопроволочными токопроводящими жилами из медных проволок, с одной парой, с фольгированным общим экраном, с бронёй из стальных оцинкованных проволок, с круглым поперечным сечением и подложкой под броней, полученной методом экструзии, с негигроскопичными заполнителями, с огнестойкой изоляцией и оболочкой из полимерного материала пониженной пожароопасности, с пониженным дымо- и газовыделением, не распространяющий горение при групповой прокладке по категории А, огнестойкий. Сечение токопроводящей жилы 1,0 мм?, группировка жил – парами, количество пар - 1, цвет оболочки - синий ИнСил-ОЭКнг(А)-FRLS 1x2x1,0 i | м | 138
21 |  | Кабель с многопроволочными токопроводящими жилами из медных проволок, с одной парой, с фольгированным общим экраном, с бронёй из стальных оцинкованных проволок, с круглым поперечным сечением и подложкой под броней, полученной методом экструзии, с негигроскопичными заполнителями, с огнестойкой изоляцией и оболочкой из полимерного материала пониженной пожароопасности, с пониженным дымои газовыделением, не распространяющий горение при групповой прокладке по категории А, огнестойкий. Сечение токопроводящей жилы 1,0 мм?, группировка жил – парами, количество пар - 1, цвет оболочки - синий | м | 138