## Sheet1
| № заявки | 786
№ п/п. | Партномер производителя | Наименование товара | Кол-во* | Ед.изм.
1 |  | Кабель с многопроволочными токопроводящими жилами из медных проволок, с фольгированным общим экраном с огнестойкой изоляцией и оболочкой из полимерного материала пониженной пожароопасности, с пониженным дымо- и газовыделением, с заполнением, не распространяющий горение при групповой прокладке по категории А. Стойкий к воздействию воды, солнечного излучения, эпизодическому воздействию масла, бензина и дизельного топлива, монтажным изгибам, вибрационным нагрузкам, ударным нагрузкам, линейным нагрузкам, растяжению, воздействию инея, соляного тумана, плесневых грибов, динамическому воздействию пыли, температура эксплуатации: от -50°С до +80°С. Срок службы – не менее 40 лет. Сечение токопроводящей жилы 1,0 мм?, группировка жил – парами, количество пар - 1, цвет оболочки - синий, внешним диаметром 6,5-13,9 мм ИнСил-ОЭзнг(А)-FRHF 1x2x1,0 i | м | 26.5
2 |  | Переход К-377х10,0-325х8,0 Ст.20 с внутренним силикатно-эмалевым покрытием типа СЭК по ТУ 1396-001-45625200-2014/ 0,22 | шт | 1
3 |  | Коробка взрывозащищенная угловая алюминиевая 2х1", 1ExdIICT6 | шт. | 19
4 |  | Анкер химический двухкомпонентный на основе винилэстеровой смолы / HIT-RE 500V3 | л | 8.6184
5 |  | Углекислый газ | шт | 0.53131
6 |  | Лоток горизонтальный изменяемый 0-90°, ширина 100 мм, высота 100 мм, толщина 1,5 мм, исп.гор.цинк. Комплект метизов, исп.термодиф.цинк. | шт. | 2
7 |  | Пена монтажная полиуретановая противопожарная однокомпонентная модифицированная для заполнения, уплотнения, утепления, изоляции и соединения швов и стыков в местах с повышенными требованиями пожарной безопасности (0,88 л) | шт | 13.6247
8 |  | Ящик ЯТП-0,25-2 УЗ понижающий 250 ВА, IP54 | шт | 4
9 |  | Трубы стальные сварные оцинкованные водогазопроводные с резьбой, обыкновенные, номинальный диаметр 25 мм, толщина стенки 3,2 мм / Ц-25х3,2 | м | 48
10 |  | Трубы стальные бесшовные холоднодеформированные из коррозионно-стойкой стали марки 12Х18Н10Т, наружный диаметр 220 мм, толщина стенки 10,0 мм | м | 0.5
11 |  | Крышка лотка углового горизонтального поворота трассы на 90 градусов 600 мм, толщина 1,2 мм, исп.гор.цинк. KL06000U9012Z | шт. | 1
12 |  | Соединитель поворотный угловой вертикальный шарнирный, высота 100 мм, толщина 1,5 мм, исп.гор.цинк. Комплект метизов, исп. термодиф.цинк. | шт. | 12
13 |  | Лоток угловой горизонтальный поворота на 90 градусов 100x100, толщина 1,0 мм, исп.гор.цинк. Соединитель 100, толщина 1,5 мм, исп.термодиф.исп. -2 шт. Комплект метизов, исп.термодиф.исп. -8 шт. | шт. | 3
14 |  | Лоток угловой горизонтальный поворота на 90 градусов 100x100 мм, толщина 1,0 мм, исп.гор.цинк. Соединитель, толщина 1,5 мм, исп.гор.цинк. Комплект метизов, исп.термодиф.исп. | шт. | 3
15 |  | Отвод крутоизогнутый, радиус кривизны 1,5 мм, номинальное давление до 16 МПа, номинальный диаметр 100 мм, наружный диаметр 108 мм, толщина стенки 4 мм / 0,3 м | шт | 24
16 |  | Кабель контрольный с медными жилами, экранированный, изоляцией и оболочкой из ПВХ, пониженной пожарной опасности, с количеством и сечением жил 7х1,5 мм2 КВВГЭнг(А)-LS 7х1,5 | м | 120
17 |  | Лента самоклеящаяся термоизоляционная на основе вспененного каучука для герметизации стыков рулонной теплоизоляции, 3х50 мм | м | 495.7
18 |  | Провод с медной жилой с изоляцией из ПВХ желто-зеленого цвета, сечением 1х6 мм2 | м | 404
19 |  | Переходы концентрические, номинальное давление 16 МПа, наружный диаметр и толщина стенки 377х10-325х8 мм / L=0,22м | шт | 3
20 |  | Плиты перекрытия ПТ 300.150.12-3, бетон B15, объем 0,53 м3, расход арматуры 15,4 кг / ПТ 300.150.14-15 | шт | 2