## Sheet1
| № заявки | 828
№ п/п. | Партномер производителя | Наименование товара | Кол-во* | Ед.изм.
1 |  | Лоток тройниковый вертикальный вниз 100х100 мм, толщина 1,0 мм, исп.гор.цинк. Соединитель, толщина 1,5 мм, исп.гор.цинк.Комплект метизов, исп. термодиф.цинк | шт. | 1
2 |  | Детали закладные и накладные, изготовленные с применением сварки, гнутья, сверления (пробивки) отверстий (при наличии одной из этих операций или всего перечня в любых сочетаниях), поставляемые отдельно / МН555-06 | шт | 1
3 |  | Дроссель-клапаны в обечайке с сектором управления из тонколистовой оцинкованной и сортовой стали, круглые, диаметр до 560 мм | шт | 5
4 |  | Болты оцинкованные диаметр 16 (18) мм | шт | 1
5 |  | Коробка соединительная монтажная: - 3 ввода под небронированный кабель диаметром 6,5-13,9 мм с устройством крепления металлорукава РЗ-ЦПнг 20 на нижней стороне коробки; - 1 ввод под небронированный кабель диаметром 11,3-19,9 мм с устройством крепления металлорукава РЗ-ЦПнг 25 на нижней стороне коробки. Количество клемм: 5 шт. Вид взрывозащиты: Exi. | шт. | 1
6 |  | Лоток доборный ЛК 75.120.120-1, бетон B15 (М200), объем 0,27 м3, расход арматуры 9,0 кг / ЛК 75.120.120-4 | шт | 2
7 |  | Переходы концентрические, номинальное давление 16 МПа, наружный диаметр и толщина стенки 426х12-325х10 мм / ПК-426х12-159х8 L=0.22 | шт | 1
8 |  | Клапан проходной 15с65нж, номинальное давление 1,6 МПа (16 кгс/см2), номинальный диаметр 15 мм, присоединение к трубопроводу фланцевое с ответными фланцами/ клапан запорный с ручным управлением | шт | 2
9 |  | Клапан проходной 15с65нж, номинальное давление 1,6 МПа (16 кгс/см2), номинальный диаметр 15 мм, присоединение к трубопроводу фланцевое с ответными фланцами/ клапан запорный с ручным управлением ( L=0.035 -ответных фланцев клапана диам 15мм) | шт | 2
10 |  | Хомут со шпилькой для крепления воздуховодов, диаметр 100 мм | шт | 10
11 |  | Кольцо стеновое смотровых колодцев КС15.9Б, бетон B15 (М200), объем 0,32 м3, расход арматуры 26,56 кг / 0,32м3 | шт | 1
12 |  | Кабель силовой с медными жилами, с изоляцией, внутренней и наружной оболочками ПВХ пластиката пониженной пожарной опасности, не распространяющий горение по категории А, с количеством жил сечением 3х6 мм2 | м | 32
13 |  | Умывальники полуфарфоровые и фарфоровые с кронштейнами, сифоном бутылочным латунным и выпуском, полукруглые со скрытыми установочными поверхностями без спинки, размер 700х600х150 мм | компл. | 2
14 |  | Сальник набивной (серия 5.900-2) длиной 300 мм, диаметром условного прохода 100 мм / ТМ 89-02 8.2кг | шт | 1
15 |  | Кабель силовой с медными жилами, с изоляцией, внутренней и наружной оболочками ПВХ пластиката пониженной пожарной опасности, не распространяющий горение по категории А, с количеством жил сечением 5х2,5 мм? | м | 46
16 |  | Баки расширительные унифицированные, емкость до 0,3 м3 | шт | 1
17 |  | Щебень М 800, фракция 20-40 мм, группа 2 | м | 6.0491
18 |  | Состав клеевой двухкомпонентный инъекционный на основе эпоксидной смолы для восстановления арматурных выпусков и тяжелых анкерных креплений в бетоне, температура эксплуатации от +5 °C до +40 °C, сейсмостойкость С1, С2, объем 330 мл / / HIT-HY 200-А | шт | 1
19 |  | Состав клеевой двухкомпонентный инъекционный на основе эпоксидной смолы для восстановления арматурных выпусков и тяжелых анкерных креплений в бетоне, температура эксплуатации от +5 °C до +40 °C, сейсмостойкость С1, С2, объем 330 мл// HIT-HY 270 (объем отверстия 16.4 мл для шпильки HAS-U 5.8 M12x160, расчет: 4*16.4/330=0,199 шт?1 шт ) | шт | 1
20 |  | Болты анкерные из прямых или гнутых круглых стержней с резьбой, с гайками и шайбами / Болт 1.1М20х710 ВСт3пс2 | шт | 1