## Sheet1
| № заявки | 814
№ п/п. | Партномер производителя | Наименование товара | Кол-во* | Ед.изм.
1 |  | Стандартный анкер с болтом М10х91 | шт. | 80
2 |  | Щебень М 800, фракция 10-20 мм, группа 2 | м | 4.6866
3 |  | Отвод крутоизогнутый, радиус кривизны 1,5 мм, номинальное давление до 16 МПа, номинальный диаметр 100 мм, наружный диаметр 108 мм, толщина стенки 4 мм/0,3 | шт | 14
4 |  | Переходы концентрические, номинальное давление 16 МПа, наружный диаметр и толщина стенки 273х7-219х6 мм / L=0,018м | шт | 4
5 |  | Коробка клеммная взрывозащищенная распределительная, с заглушками в комплекте ВАД-РСП-D/М25х1,5-У1 | шт. | 2
6 |  | Резьбовой крепежный элемент с наружной резьбой, Dном.=32 мм РКн-32 ТУ 3449-011-99856433-2011 | шт. | 52
7 |  | Отвод ?159х8 45° Ст.20 с внутренним силикатно-эмалевым покрытием типа СЭКО по ТУ 1396-001-45625200-2014 ГОСТ 17375-2001 / L=0,186 | шт | 1
8 |  | Отвод ?159х8 60° Ст.20 с внутренним силикатно-эмалевым покрытием типа СЭКО по ТУ 1396-001-45625200-2014 ГОСТ 17375-2001 / L=0,26 | шт | 1
9 |  | Перемычка к путевым ящикам герметизированная (L=9600мм, d=6,2мм) 1548-00-000-10 ТУ 32ЦШ 527-96 | шт. | 2
10 |  | Отводы крутоизогнутые бесшовные приварные 90° из стали марок 20 и 09Г2С, наружный диаметр 57 мм, толщина стенки 3,0 мм / 57х4,0, L=0,118 | шт | 55
11 |  | Опоры скользящие и катковые, крепежные детали, хомуты (273-КХ-А11-ВСт3пс) | шт | 1
12 |  | Дюбели пластмассовые с шурупами, размер 12х70 мм | шт | 10.367
13 |  | Трубы стальные бесшовные горячедеформированные со снятой фаской из стали марок 15, 20, 35, наружный диаметр 127 мм, толщина стенки 4 мм / Тр-1 (прим. ?127х3) | м | 8.1
14 |  | Крышка лотка углового вертикального внешнего поворота трассы на 90 градусов 100x100 мм, толщина 1,0 мм, исп.гор.цинк KL01018V9010Z | шт. | 7
15 |  | Провод с медной жилой с изоляцией из ПВХ желто- зеленого цвета, сечением 240 мм2 ПуГВ 1х240 ТУ 16- 705.501-2010 | м | 4
16 |  | Крышка лотка крестообразного 200 мм, толщина 1,0 мм, исп.гор.цинк | шт. | 2
17 |  | Дерн | м | 49
18 |  | Кабель силовой с медными жилами, с изоляцией, внутренней и наружной оболочками ПВХ пластиката пониженной пожарной опасности, не распространяющий горение по категории А, с количеством жил сечением 3х4 мм2 | м | 89
19 |  | Профиль U-образный, длина 400 мм, ширина 50 мм, высота 32 мм, толщина 2,5 мм, исп.гор.цинк | шт. | 7
20 |  | Площадки просадочные, мостики, кронштейны, маршевые лестницы, пожарные щиты переходных площадок, ограждений / серия 1.450.3-7.94, в.2, СГ-40 | шт | 1