## Sheet1
| № заявки | 684
№ п/п. | Партномер производителя | Наименование товара | Кол-во* | Ед.изм.
1 |  | Лоток Л7-8, бетон B25 (М350), объем 1,06 м3, расход арматуры 76,3 кг / Л16/2-8 1,26м3 | шт | 10
2 |  | Деревья (длина ствола более 5 м) Береза диаметр до 0,16м | шт | 725
3 |  | Переключатель пакетный взрывозащищенный на номинальный ток не менее 16 А, однополюсный, на два положения 1/2, в комплекте с кабельным вводом снизу для небронированного кабеля, диаметр вводимого кабеля 8-14 мм. степень защиты не менее IP66, маркировка взрывозащиты не менее 1ExdIIAT3 | шт. | 11
4 |  | Просечно-вытяжной прокат горячекатаный в листах мерных размеров из стали С235, шириной: 500 мм, толщиной 6 мм | шт | 2.6276
5 |  | Пленка полиэтиленовая, толщина 0,15 мм | м | 5771.2194
6 |  | Кабель силовой с медными жилами, с изоляцией, внутренней и наружной оболочками ПВХ пластиката пониженной пожарной опасности, не распространяющий горение по категории А, с количеством жил сечением 4х2,5 мм? ВВГнг(А)-LS 4х2,5-0,66 | м | 2359
7 |  | Провод с медной жилой с изоляцией из ПВХ пластиката желто-зеленого цвета пониженной горючести, с низким дымо- газовыделением, сечением 1х6 мм2, ТУ 16-705.501-2010 | м | 3897
8 |  | Щебень М 600, фракция 20-40 мм, группа 2 | м | 182.7535
9 |  | Сетка арматурная сварная / С1 | шт | 2.89
10 |  | Термочехол защитный теплоизоляционный для задвижки фланцевой PN=1.6МПа DN=250мм V=0.08м3 | шт | 12
11 |  | Лоток ЛК 300.90.60-1, бетон B15 (М200), объем 0,45 м3, расход арматуры 10,3 кг | шт | 40
12 |  | Кабель с многопроволочными токопроводящими жилами из медных проволок, с четырьмя скрученными в сердечник парами, с фольгированным общим экраном, без брони, с круглым поперечным сечением и подложкой, полученной методом экструзии, с негигроскопичными заполнителями, в теплостойком исполнении, с изоляцией и оболочкой из полимерного материала пониженной пожароопасности, с пониженным дымо- и газовыделением, не распространяющий горение при групповой прокладке по категории А. Стойкий к воздействию воды, солнечного излучения, эпизодическому воздействию масла, бензина и дизельного топлива, монтажным изгибам, вибрационным нагрузкам, ударным нагрузкам, линейным нагрузкам, растяжению, воздействию инея, соляного тумана, плесневых грибов, динамическому воздействию пыли, температура эксплуатации: от -50 °С до 150 °С, монтаж без предварительного нагрева допускается производить при температуре не ниже минус 20 °С, cрок службы – не менее 40 лет. Сечение токопроводящей жилы 1,0 мм?, группировка жил – парами, количество пар - 4, цвет оболочки - черный, внешним диаметром 11,3-19,9 мм | м | 143
13 |  | Сальник набивной (серия 5.900-2) длиной 200 мм, диаметром условного прохода 350 мм ТМ 89-08 | шт | 8
14 |  | Лоток лестничный несущий с возможностью установки донного основания, толщина не менее 1,5 мм, ширина 200 мм, высота 100 мм, длина 3000 мм, исп.гор.цинк. Перемычка заземления сечение 6 мм2. Соединитель, толщина 2 мм, исп.гор.цинк.. Комплект метизов, исп. термодиф.цинк. | шт. | 12
15 |  | Мастика битумная | шт | 2.6918
16 |  | Тройник лестничный, радиус поворота R=600, несущий c возможностью установки донного основания толщина не менее 1,5 мм, ширина 600 мм, высота 100 мм, исп.гор.цинк. Соединитель, толщина 2 мм, исп.гор.цинк. Комплект метизов, исп. термодиф.цинк. | шт. | 3
17 |  | Лотки железобетонные водопропускные параболические и полукруглого сечения, сооружаемые на сваях, стоечных опорах и плитах// Лоток водоотводный ЛВ-50.64.61-Б-К30 бетонный, L=1000, H=460. (393,45 кг) | м | 7.87
18 |  | Аккумулятор стационарный 2OPzS100 1030-00-00 ТУ 32 ЭЛТ 005-2010 | шт. | 14
19 |  | Пожарная подставка раструбная ППР из высокопрочного чугуна с внутренним цементно-песчаным покрытием, диаметр 250 мм / 74кг | шт | 8
20 |  | Детали защитных покрытий конструкций тепловой изоляции трубопроводов из листов алюминиевых сплавов толщиной 0,5 мм, криволинейные | м | 256.81