## Sheet1
| № заявки | 816
№ п/п. | Партномер производителя | Наименование товара | Кол-во* | Ед.изм.
1 |  | Траснформатор СТ-4Г 17277-00-00 | шт. | 2
2 |  | Прокат толстолистовой горячекатаный в листах, марка стали Ст3, толщина 10 мм | шт | 1
3 |  | Огнезащитный терморасширяющийся герметик «Огнеза-ГТ», 3 кг | шт. | 2
4 |  | Аварийный указатель POINTER | шт. | 2
5 |  | Тройники равнопроходные, номинальное давление до 16 МПа, номинальный диаметр 150 мм, наружный диаметр и толщина стенки 159х4,5 мм/ L=0,37 | шт | 3
6 |  | Каркасы металлические / К-1,К-2 | шт | 1
7 |  | Плиты железобетонные опорные прочие / ПО15 / 1,1м3 | м | 1
8 |  | Кабель силовой с медными жилами, с изоляцией, внутренней и наружной оболочками ПВХ пластиката пониженной пожарной опасности, термический барьер из обмотки из слюдосодержащих лент, не распространяющий горение по категории А, с количеством жил сечением 2х1,5 мм2 | м | 178
9 |  | Каркасы и сетки арматурные плоские, собранные и сваренные (связанные) в арматурные изделия, закладные и накладные детали: без сварки / К-1 | шт | 1
10 |  | Клапан проходной 15с65нж, номинальное давление 1,6 МПа (16 кгс/см2), номинальный диаметр 25 мм, присоединение к трубопроводу фланцевое с ответными фланцами / Клапан запорный, проходной, PN=1,6 МПа, DN=25 мм 15с66нж Фланцы, исполнение E/F по ГОСТ 33259-2015 L=0,033 | шт | 1
11 |  | Клапан проходной 15с65нж, номинальное давление 1,6 МПа (16 кгс/см2), номинальный диаметр 25 мм, присоединение к трубопроводу фланцевое с ответными фланцами / Клапан запорный, проходной, PN=1,6 МПа, DN=15 мм 15с65нж Фланцы, исполнение В по ГОСТ 33259-2015 | шт | 1
12 |  | Клапан проходной 15с65нж, номинальное давление 1,6 МПа (16 кгс/см2), номинальный диаметр 25 мм, присоединение к трубопроводу фланцевое с ответными фланцами / прим. Клапан запорный, проходной, фланцевый с ручным управлением из стали 20 с температурой от минус 40 до плюс 425 °С присоединительными размерами по ГОСТ 33259-2015, исполнение E/F с ответными фланцами, прокладками и крепежом. Герметичность затвора - класс А ГОСТ 9544-2015. Климатическое исполнение У1 ГОСТ 15150-69. Рабочая среда – опасная, взрывопожароопасная, токсичная. В составе: Клапан запорный, проходной, PN=1,6 МПа, DN=25 мм 15с65нж | шт | 1
13 |  | Клапан проходной 15с65нж, номинальное давление 1,6 МПа (16 кгс/см2), номинальный диаметр 25 мм, присоединение к трубопроводу фланцевое с ответными фланцами/ Клапан запорный, проходной, фланцевый с ручным управлением из стали 20 с температурой от минус 40 до плюс 425 °С присоединительными размерами по ГОСТ 33259-2015, исполнение E/F с ответными фланцами, прокладками и крепежом. Герметичность затвора - класс А ГОСТ 9544-2015. Климатическое исполнение У1 ГОСТ 15150-69. Рабочая среда – опасная, взрывопожароопасная, токсичная. В составе: Клапан запорный, проходной, PN=1,6 МПа, DN=25 мм 15с65нж Фланцы, исполнение E/F по ГОСТ 33259-2015 | шт | 1
14 |  | Фланцы стальные, марка стали 20 и 25, температурный предел применения от-30 °C до 450 °C, номинальное давление 1,6 МПа, номинальный диаметр 80 мм /прим. Фланцы, исполнение E/F по ГОСТ 33259-2015 L=0,047 | компл. | 2
15 |  | Профиль U-образный, длина 500 мм, ширина 50 мм, высота 32 мм, толщина 2,5 мм, исп.гор.цинк | шт. | 6
16 |  | Профиль U-образный, длина 1200 мм, толщина 2,5 мм, исп. гор. цинк | шт. | 3
17 |  | Профиль U-образный, длина 400 мм, ширина 50 мм, высота 50 мм, толщина 2,5 мм, исп.гор.цинк | шт. | 5
18 |  | Шурупы-саморезы 4,2х16 мм | шт | 83.192
19 |  | Трубный обжимной фитинг из нержавеющей стали,соединитель с наружной резьбой, наруж. диам. трубки 12 мм х наружная резьба М20х1.5 | шт. | 9
20 |  | Лоток Л6а-8, бетон B22,5 (М300), объем 0,45 м3, расход арматуры 33,72 кг / Л17д-8 0,38м3 | шт | 1