## Sheet1
| № заявки | 643
№ п/п. | Партномер производителя | Наименование товара | Кол-во* | Ед.изм.
1 |  | Листы алюминиевые, марка АД1Н, толщина 0,5 мм / 0,5х1200 1,4кг/1м2 | кг | 1013
2 |  | Профиль U-образный, длина 2300 мм, ширина 50 мм, высота 32 мм, толщина 2,5 мм, исп.гор.цинк | шт. | 1024
3 |  | Двутавры с параллельными гранями полок колонные К, сталь: спокойная, № 20-24, 26-40 (I25К1) | шт | 100.8256
4 |  | Хомут кабельный одиночного крепления из армированного негорючего полиамида марки ПА СВ20-5АМП, диаметр монтируемого кабеля 50-75 мм, динамическая устойчивость 40,5 кН KCLO-PU 50-75 PA | шт. | 5459
5 |  | Сталь арматурная рифленая свариваемая, класс А500С, диаметр 14 мм | шт | 105.5606
6 |  | Кабель силовой с медными жилами, с изоляцией и защитным покровом из ПВХ композиций пониженной пожарной опасности, не распространяющий горение по категории А, бронированный, с количеством жил сечением 4х120 мм? ВБШвнг(А)-LS 4х120-1 ТУ 16.К71-310-2001 | м | 1318
7 |  | Георешетка полимерная дорожная двуосноориентированная, прочность при растяжении 30 кН/м (прим. Георешётка TriAx TX180, прочность при растяжении 24 кН/м) | м | 1901
8 |  | Трубы стальные O219х6,0 Ст.20 с внутренним силикатно-эмалевым покрытием типа СЭКО по ТУ 1396-001-45625200-2014 | м | 1173.3158
9 |  | Рельсы железнодорожные типа Р65 категории ОТ350 | м | 1400
10 |  | Кабель с многопроволочными токопроводящими жилами из медных проволок, с семью парами, с фольгированным общим экраном, без брони, с круглым поперечным сечением и подложкой, полученной методом экструзии, с негигроскопичными заполнителями, с изоляцией и оболочкой из поливинилхлоридного пластиката пониженной горючести, с огнестойкой изоляцией и оболочкой из полимерного материала пониженной пожароопасности, с пониженным дымо- и газовыделением, не распространяющий горение при групповой прокладке по категории А, огнестойкий. Сечение токопроводящей жилы 1,0 мм?, группировка жил – парами, количество пар - 7, цвет оболочки - синий ИнСил-ОЭзнг(А)-FRLS 7x2x1,0 i | м | 2338
11 |  | GL-95 лента стеклотканевая 10ммх50м | шт. | 3100
12 |  | АРМ ДСП с двумя мониторами и двумя плазменными панелями ЦКЖТ.668994.002 | компл. | 1
13 |  | Кронштейн опорный, длина 230 мм, толщина 2,0 мм, нагрузка 3 кН, исп.гор.цинк. Комплект метизов, исп.термодиф.цинк BS0130K02020Z FK06500302GNT | шт. | 2904
14 |  | Кабель с многопроволочными токопроводящими жилами из медных проволок, с шестью парами, с фольгированным общим экраном, без брони, с круглым поперечным сечением и подложкой, полученной методом экструзии, с негигроскопичными заполнителями, с изоляцией и оболочкой из поливинилхлоридного пластиката пониженной горючести, с огнестойкой изоляцией и оболочкой из полимерного материала пониженной пожароопасности, с пониженным дымо- и газовыделением, не распространяющий горение при групповой прокладке по категории А, огнестойкий. Сечение токопроводящей жилы 1,0 мм?, группировка жил – парами, количество пар - 6, цвет оболочки - черный ИнСил-ОЭзнг(А)-FRLS 6x2x1,0 | м | 2493
15 |  | Трубы стальные квадратные из стали марки ст1-3сп/пс размером: 100х100 мм, толщина стенки 5 мм | шт | 72.229
16 |  | Трубы стальные O630х8,0 Ст.20 с внутр. силикатно-эмалевым покрытием типа СЭКО по ТУ 1396-001-45625200-2014 | м | 169.66
17 |  | Смеси асфальтобетонные щебеночно-мастичные ЩМА-10 (плотность принята 2,58 т/м3) | шт | 846.5934
18 |  | Краска HEMPADUR MASTIC 45880 / HEMPADUR 85671 | кг | 2296.8
19 |  | Барьер снегозадерживающий БСЗ-САТО 4,0 / ОГКо Р - 11.6 40шт | м | 44
20 |  | Кабель с многопроволочными токопроводящими жилами из медных проволок, с четырьмя парами, с фольгированным общим экраном, без брони, с круглым поперечным сечением и подложкой, полученной методом экструзии, с негигроскопичными заполнителями, с изоляцией и оболочкой из поливинилхлоридного пластиката пониженной горючести, с огнестойкой изоляцией и оболочкой из полимерного материала пониженной пожароопасности, с пониженным дымо- и газовыделением, не распространяющий горение при групповой прокладке по категории А, огнестойкий. Сечение токопроводящей жилы 1,0 мм?, группировка жил – парами, количество пар - 4, цвет оболочки - синий ИнСил-ОЭзнг(А)-FRLS 4x2x1,0 i | м | 3234