## Sheet1
| № заявки | 850
№ п/п. | Партномер производителя | Наименование товара | Кол-во* | Ед.изм.
1 |  | Отводы крутоизогнутые бесшовные приварные 45° из стали марок 20 и 09Г2С, наружный диаметр 108 мм, толщина стенки 4,0 мм L=0.124 | шт | 13
2 |  | Швеллеры: № 14 сталь марки Ст3пс (14П) | шт | 1
3 |  | Винт с крестообразным шлицем М6х50 | шт. | 1623
4 |  | Прокат толстолистовой горячекатаный в листах, марка стали Ст3кп, толщина 9-12 мм / Лист стальной 10х180х400, 10х180х600 | шт | 1
5 |  | Прокладки из паронита ПМБ, толщина 1 мм, диаметр 150 мм | шт | 1
6 |  | Лестницы приставные и прислоненные с ограждениями / Стремянка С1-01 | шт | 1
7 |  | Крышка лотка углового горизонтального поворота трассы на 90 градусов 100 мм, толщина 1,0 мм, исп.гор.цинк. KL01000U9010Z | шт. | 4
8 |  | Лотки железобетонные водопропускные параболические и полукруглого сечения, сооружаемые на сваях, стоечных опорах и плитах// Лоток ЛВ-50.64.61-Б-У30 бетонный с уклоном, L=1000, H=460-465. (427,2 кг) | м | 1
9 |  | Болты с шестигранной головкой, диаметр 16 (18) мм / М16х55 | шт | 1
10 |  | Трубы стальные бесшовные, холоднодеформированные из стали марок 10, 20, 30, 45 (ГОСТ 8734-75, 8733-74), наружным диаметром: 25 мм, толщина стенки 3,0 мм / Трубы стальные бесшовные холоднодеформированные ГОСТ 8734-75 / ГОСТ 8733-74, материал сталь 20 группа В, ГОСТ 1050-2013, 25х3,0 | м | 14.523
11 |  | Сетка тканая с квадратными ячейками № 05, без покрытия | м | 15.6856
12 |  | Клапан предохранительный 17ч19бр, номинальное давление 1,6 МПа (16 кгс/см2), присоединение к трубопроводу фланцевое, малоподъемный двухрычажный, номинальный диаметр 80 мм / прим. Клапан предохранительный, PN=1,6 МПа, DN=80 мм 17с6нж | шт | 1
13 |  | Люк чугунный легкий Л(A30)-К-1-60 | шт | 1
14 |  | Конструкции сварные индивидуальные прочие, масса сборочной единицы до 0,1 т / Ст-1-100-200- в1 | шт | 1
15 |  | Крышка лотка углового вертикального внешнего поворота трассы на 90 градусов 200x100 мм, толщина 1,0 мм, исп.гор.цинк. | шт. | 2
16 |  | Эмульсия битумно-дорожная | шт | 1
17 |  | Заглушка ВР испытательная К 1/2" | шт. | 6
18 |  | Опоры скользящие и катковые, крепежные детали, хомуты (57-КХ-А11) | шт | 1
19 |  | Фланцы приварные встык, марка стали 20, номинальное давление 1,6 МПа, номинальный диаметр 200 мм | компл. | 1
20 |  | Держатель с защелкой с дюбелем, ?20 мм | шт | 180