## Sheet1
| № заявки | 735
№ п/п. | Партномер производителя | Наименование товара | Кол-во* | Ед.изм.
1 |  | ИнСил-Аз-тснг(А)-FRLS 2х1,0 Кабель с двумя многопроволочными токопроводящими жилами из медных проволок скрученными в сердечник, с круглым поперечным сечением и подложкой, полученной методом экструзии, с негигроскопичными заполнителями, в теплостойком исполнении, с огнестойкой изоляцией и оболочкой из полимерного материала пониженной пожароопасности, с пониженным дымо- и газовыделением, не распространяющий горение при групповой прокладке по категории А, огнестойкий, без экранов, без брони. Стойкий к воздействию воды, солнечного излучения, эпизодическому воздействию масла, бензина и дизельного топлива, монтажным изгибам, вибрационным нагрузкам, ударным нагрузкам, линейным нагрузкам, растяжению, воздействию инея, соляного тумана, плесневых грибов, динамическому воздействию пыли, температура эксплуатации: от -50 °С до 150 °С, монтаж без предварительного нагрева допускается производить при температуре не ниже минус 30 °С, cрок службы – не менее 40 лет. Сечение токопроводящей жилы 1,0 мм?, группировка жил – скрутка жил в сердечник, количество жил - 2, цвет оболочки - черный, внешним диаметром 6,5-13,9 мм | м | 64
2 |  | Взрывозащищенная клеммная коробка со внутренним и внешним болтом заземления, устройством слива конденсата, внутренней пластиной заземления кабельных вводов, силиконовым уплотнителем крышки корпуса. Тип взрывозащиты: 1Ex ia IIC T6 Gb X. Температурный диапазон: от -40°C до +45°C. Материал корпуса – полиэстер. Материал крепежных болтов и болтов заземления – нерж. сталь. Исполнение – устойчивость к агрессивным и коррозийным средам всех элементов коробки, включая клеммы и кабельные вводы. Класс зоны - 1. Степень пылевлагозащиты не ниже IP 65. Клеммы – пружинного типа, номинальное сечение 1,0 мм2. Шильд с позиционным обозначением. Количество клемм - 17. 5 вводов из никелированной латуни с комплектом уплотнительных колец под небронированный кабель диаметром 6,5…13,9 мм с устройством крепления металлорукава Р3-ЦП 20 на нижней стороне коробки, 1 ввод из никелированной латуни с комплектом уплотнительных колец под небронированный кабель диаметром 11,3…19,9 мм с устройством крепления металлорукава Р3-ЦП 25 на нижней стороне коробки | шт. | 4
3 |  | Взрывозащищенная клеммная коробка со внутренним и внешним болтом заземления, устройством слива конденсата, внутренней пластиной заземления кабельных вводов, силиконовым уплотнителем крышки корпуса. Тип взрывозащиты: 1Ex ia IIC T6 Gb X. Температурный диапазон: от -40°C до +45°C. Материал корпуса – полиэстер. Материал крепежных болтов и болтов заземления – нерж. сталь. Исполнение – устойчивость к агрессивным и коррозийным средам всех элементов коробки, включая клеммы и кабельные вводы. Класс зоны - 1. Степень пылевлагозащиты не ниже IP 65. Клеммы – пружинного типа, номинальное сечение 1,0 мм2. Шильд с позиционным обозначением. Количество клемм - 17. 5 вводов из никелированной латуни с комплектом уплотнительных колец под небронированный кабель диаметром 6,5…13,9 мм с устройством крепления металлорукава Р3-ЦП 20 на нижней стороне коробки, 1 ввод из никелированной латуни с комплектом уплотнительных колец под небронированный кабель диаметром 11,3…19,9 мм с устройством крепления металлорукава Р3-ЦП 25 на нижней стороне коробки | шт. | 4
4 |  | Уголок монтажный 70х50 мм, ширина 40 мм, толщина металла 5 мм, размер перфорации 13х32 мм, горяцеоцинкованная сталь после изготовления методом погружения в расплав. цинка, толщина цинкового покрытия не менее 40 мкм | шт. | 75
5 |  | Болт анкерный с гайкой М10х95 | шт. | 1252
6 |  | Профиль U-образный, длина 500 мм, ширина 50 мм, высота 32 мм, толщина 2,5 мм, исп.гор.цинк | шт. | 33
7 |  | Смотровой фонарь прямоточный фланцевый с ответными фланцами, прокладками и крепежом. Материал корпуса – Сталь 20. Климатическое исполнение У1 ГОСТ 15150-69. PN=1,6 МПа, DN=50 мм | компл. | 1
8 |  | Трубы стальные электросварные прямошовные, диаметр 100-150 мм / 108х5 | шт | 0.511
9 |  | Прокат полосовой, горячекатаный, марка стали Ст3сп, ширина 50-200 мм, толщина 4-5 мм / прим. Прокат сортовой стальной горячекатаный полосовой 4х150 | шт | 0.9116
10 |  | Клапан запорный игольчатый 15нж54бк номинальное давление 16 МПа (160 кгс/см2) номинальный диаметр 15 мм, присоединение к трубопроводу цапковое /Клапан игольчатый, муфтовый с ручным управлением из стали 12Х18Н10Т с температурой от минус 60 до плюс 450 °С присоединительная резьба с обоих концов наружная М20х1,5. Герметичность затвора - класс А ГОСТ 9544-2015. Климатическое исполнение УХЛ1 ГОСТ 15150-69. Рабочая среда – опасная, взрывопожароопасная, токсичная. В составе: Клапан игольчатый, муфтовый, PN=1,6 МПа, DN=15 мм 15нж67бк Резьба с обоих концов наружная М20х1,5 | шт | 8
11 |  | Брусья необрезные, хвойных пород, длина 4-6,5 м, все ширины, толщина 150 мм и более, сорт I / БН-1 0,2х0,175х2,18 | м | 2.74
12 |  | Мастика битумная, марка "МГХ-Г" холодная | кг | 522.22
13 |  | Кабель силовой с медными жилами, с изоляцией и защитным покровом из ПВХ композиций пониженной пожарной опасности, не распространяющий горение по категории А, бронированный, с количеством жил сечением 4х6 мм? ВБШвнг(А)-LS 4х6-1 ТУ 16.К71-310-2001 | м | 153
14 |  | Профиль U-образный, длина 400 мм, ширина 50 мм, высота 32 мм, толщина 2,5 мм, исп.гор.цинк BSUO53P04025Z | шт. | 37
15 |  | Трубы стальные электросварные прямошовные и спиральношовные, класс прочности К38, наружный диаметр 530 мм, толщина стенки 5 мм | м | 8
16 |  | Отводы 90° из стали марки 12Х18Н10Т с радиусом кривизны R=1,5 Ду на давление до 16 МПа, номинальный диаметр 150 мм, наружный диаметр 159 мм, толщина стенки 6 мм/ 0.45 Отвод 90° O159х6 Ст12Х18Н10Т | шт | 4
17 |  | Заглушки стальные ПТ, номинальный диаметр до 400 мм Заглушка поворотная выступ-впадина на PN от 0,6 до 10,0 МПа, DN=400 мм по Т-ММ-25-2017, материал сталь 20 по ГОСТ 1050-2013 | шт | 1
18 |  | Кабель с двумя многопроволочными токопроводящими жилами из медных проволок скрученными в сердечник, с круглым поперечным сечением и подложкой, полученной методом экструзии, с негигроскопичными заполнителями, с огнестойкой изоляцией и оболочкой из полимерного материала пониженной пожароопасности, с пониженным дымо- и газовыделением, не распространяющий горение при групповой прокладке по категории А, огнестойкий, без экранов, без брони. Стойкий к воздействию воды, солнечного излучения, эпизодическому воздействию масла, бензина и дизельного топлива, монтажным изгибам, вибрационным нагрузкам, ударным нагрузкам, линейным нагрузкам, растяжению, воздействию инея, соляного тумана, плесневых грибов, динамическому воздействию пыли, температура эксплуатации: от -50 °С до 110 °С, монтаж без предварительного нагрева допускается производить при температуре не ниже минус 30 °С, cрок службы – не менее 40 лет. Сечение токопроводящей жилы 1,0 мм?, группировка жил – скрутка жил в сердечник, количество жил - 2, цвет оболочки - черный, внешним диаметром 6,5-13,9 мм | м | 89
19 |  | Кронштейн КСК-2 | шт. | 11
20 |  | Швеллеры: № 27 сталь марки Ст3пс (U27P) | шт | 1.0443