## Sheet1
| № заявки | 761
№ п/п. | Партномер производителя | Наименование товара | Кол-во* | Ед.изм.
1 |  | Профиль U-образный, длина 2500 мм, ширина 50 мм, высота 32 мм, толщина 2,5 мм, исп.гор.цинк | шт. | 4
2 |  | Профиль U-образный, длина 2500 мм, ширина 50 мм,высота 32 мм, толщина 2,5 мм, исп.гор.цинк | шт. | 4
3 |  | Кронштейн опорный, длина 430 мм, толщина 2,0 мм, нагрузка 2 кН, исп.гор.цинк. Комплект метизов, исп.термодиф.цинк. | шт. | 12
4 |  | Трубы стальные электросварные прямошовные из стали марок БСт2кп-БСт4кп и БСт2пс-БСт4пс, наружный диаметр 159 мм, толщина стенки 5,0 мм / прим. 159х6 | м | 15
5 |  | Прокат толстолистовой горячекатаный в листах, марка стали Ст3, толщина 20-25 мм / 20мм С245-4 | шт | 1
6 |  | Лоток крестообразный 200x100 мм, толщина 1,0 мм, исп.гор.цинк. Соединитель, толщина 1,5 мм, исп.гор.цинк. Комплект метизов, исп.термодиф.цинк | шт. | 2
7 |  | Опоры скользящие и катковые, крепежные детали, хомуты /Опора 426-КХ-А11 ОСТ 36-146-88, m=22,1кг | шт | 1
8 |  | Крышка лотка горизонтального на 90°, ширина 200 мм, толщина не менее 1,5 мм, исп.гор.цинк. Фиксатор крышек, толщина 1,5 мм, исп.гор.цинк. Комплект метизов, исп. термодиф.цинк. | шт. | 3
9 |  | ИнСил-ОЭзнг(А)-FRLS 1x2x1,0 i Кабель с многопроволочными токопроводящими жилами из медных проволок, с одной парой, с фольгированным общим экраном, без брони, с круглым поперечным сечением и подложкой, полученной методом экструзии, с негигроскопичными заполнителями, с огнестойкой изоляцией и оболочкой из полимерного материала пониженной пожароопасности, с пониженным дымо- и газовыделением, не распространяющий горение при групповой прокладке по категории А, огнестойкий. Стойкий к воздействию воды, солнечного излучения, эпизодическому воздействию масла, бензина и дизельного топлива, монтажным изгибам, вибрационным нагрузкам, ударным нагрузкам, линейным нагрузкам, растяжению, воздействию инея, соляного тумана, плесневых грибов, динамическому воздействию пыли, температура эксплуатации: от -50 °С до 110 °С, монтаж без предварительного нагрева допускается производить при температуре не ниже минус 30 °С, cрок службы – не менее 40 лет. Сечение токопроводящей жилы 1,0 мм?, группировка жил – парами, количество пар - 1, цвет оболочки - синий, внешним диаметром 6,5-13,9 мм | м | 49
10 |  | Полотно иглопробивное стекловолокнистое теплоизоляционное | м | 74.572
11 |  | Шпилька анкерная Hilti: HIT-V-5,8 М16х300 (HAS) для использования с химическими анкерами HIT (прим. HIT-Z M12x155) | шт | 56
12 |  | Скобы | шт | 39.0512
13 |  | Кабель силовой с медными жилами, с изоляцией, внутренней и наружной оболочками ПВХ пластиката пониженной пожарной опасности, не распространяющий горение по категории А, с количеством жил сечением 5х6 мм2 | м | 102
14 |  | AI 1 - 8 RD-B. Кабельный наконечник, 1,0 мм?, в ленте, длина гильзы: 8 мм, цвет: красный | шт. | 7186
15 |  | Трубы стальные сварные оцинкованные водогазопроводные с резьбой, обыкновенные, номинальный диаметр 25 мм, толщина стенки 3,2 мм / Ц-Р-25x3,2 | м | 81
16 |  | Анкер-шпилька Hilti HST М12х115/20 для использования в бетоне / прим. HST3 М10х110 50/30 | шт | 1
17 |  | Швеллеры № 16-18, марка стали Ст3сп / 16У | шт | 1
18 |  | Громкоговоритель кабинетный B-406T, 6-8Вт/100В | шт. | 3
19 |  | Опоры скользящие и катковые, крепежные детали, хомуты /Опора 219-КХ-А12-ВСт3пс ОСТ 36-146-88, m=16,8кг | шт | 1
20 |  | Фланцы стальные, марка стали 20 и 25, температурный предел применения от-30 °C до 450 °C, номинальное давление 6,3 МПа, номинальный диаметр 80 мм / Фланцы, исполнение E/F по ГОСТ 33259-2015 L=0.07 | компл. | 2