## Sheet1
| № заявки | 636
№ п/п. | Партномер производителя | Наименование товара | Кол-во* | Ед.изм.
1 |  | Заглушки стальные фланцевые, номинальный диаметр 100 мм (прим. 25 мм) | шт | 3
2 |  | Отвод крутоизогнутый, радиус кривизны 1,5 мм, номинальное давление до 16 МПа, номинальный диаметр 50 мм, наружный диаметр 57 мм, толщина стенки 5 мм (П 90-57х5-0,118 м.) | шт | 5
3 |  | Отвод крутоизогнутый, радиус кривизны 1,5 мм, номинальное давление до 16 МПа, номинальный диаметр 80 мм, наружный диаметр 89 мм, толщина стенки 5 мм (П 60-89х5- 0,126 м.) | шт | 1
4 |  | Отвод крутоизогнутый, радиус кривизны 1,5 мм, номинальное давление до 16 МПа, номинальный диаметр 80 мм, наружный диаметр 89 мм, толщина стенки 5 мм (П 90-89х5- 0,188 м.) | шт | 38
5 |  | Отвод крутоизогнутый, радиус кривизны 1,5 мм, номинальное давление до 16 МПа, номинальный диаметр 200 мм, наружный диаметр 219 мм, толщина стенки 6 мм (П60-219х6-0,314 м.) | шт | 1
6 |  | Отвод крутоизогнутый, радиус кривизны 1,5 мм, номинальное давление до 16 МПа, номинальный диаметр 200 мм, наружный диаметр 219 мм, толщина стенки 6 мм (П90-219х6-0,471 м.) | шт | 30
7 |  | Отвод крутоизогнутый, радиус кривизны 1,5 мм, номинальное давление до 16 МПа, номинальный диаметр 300 мм, наружный диаметр 325 мм, толщина стенки 8 мм (П60-325х8- 0,471 м.) | шт | 1
8 |  | Отвод крутоизогнутый, радиус кривизны 1,5 мм, номинальное давление до 16 МПа, номинальный диаметр 300 мм, наружный диаметр 325 мм, толщина стенки 8 мм (П90-325х8- 0,707 м.) | шт | 30
9 |  | Модуль UTP категории 5е keystone, белый | шт. | 30
10 |  | Настенная коробка 1-портовая со шторкой, белый | шт. | 3
11 |  | Настенная коробка 2-портовая со шторками, белый | шт. | 13
12 |  | Проволочный лоток 100х50, длина лотка 3м (цена за 1м) | м | 17
13 |  | Крепежный комплект №1 (винт М6х20, шайба, шайба четырехлепестковая, гайка М6) для монтажа проволочного лотка (50 шт.) | уп. | 12
14 |  | Шпилька М8, длина 2 м | шт. | 4
15 |  | Шайба М8 кузовная DIN9021 CM120800 | шт. | 24
16 |  | Гайка с насечкой, препятствующей откручиванию М8 | шт. | 28
17 |  | Комплект крепежа №4 для монтажа проволочного лотка (50 шт.) | шт. | 39
18 |  | Профиль PSL L=1000м | шт. | 1
19 |  | Площадка подвеса под шпильку 52х52 | шт | 4
20 |  | Болт с шестигранной головкой М8х50 | шт | 4