## Sheet1
| № заявки | 931
№ п/п. | Партномер производителя | Наименование товара | Кол-во* | Ед.изм.
1 |  | Опоры скользящие и катковые, крепежные детали, хомуты ( 89-А-ХБ) | шт | 1
2 |  | Коробка соединительная монтажная: - 1 ввод под бронированный кабель диаметром 9,5-15,9 мм с устройством крепления металлорукава РЗ-ЦПнг 20 на нижней стороне коробки; - 1 ввод под бронированный кабель диаметром 12,5-20,9 мм с устройством крепления металлорукава РЗ-ЦПнг 20 на нижней стороне коробки; - 1 ввод под бронированный кабель диаметром 14,0-22,0 мм с устройством крепления металлорукава РЗ-ЦПнг 25 на нижней стороне коробки. Количество клемм: 8 шт. Вид взрывозащиты: Exe | шт. | 1
3 |  | Трубы стальные бесшовные, холоднодеформированные из стали марок 10, 20, 30, 45 (ГОСТ 8734-75, 8733-74), наружным диаметром: 50 мм, толщина стенки 2,5 мм // Труба стальная бесшовная холоднодеформированная ГОСТ 8734-75 / ГОСТ 8733-74, материал сталь 20 группа В, ГОСТ 1050-2013 57х4,0 | м | 23.175
4 |  | Термочехол защитный теплоизоляционный для регулирующего клапана PN=1.6МПа DN=100мм FV-1301 V=0.04м3 | шт | 1
5 |  | Резина техническая листовая прессованная | кг | 117.464
6 |  | Коробка взрывозащищенная проходная алюминиевая 2х3/4", 1ExdIICT6 КПА-20 | шт. | 16
7 |  | Клей плиточный | кг | 668.34
8 |  | Лестницы приставные и прислоненные с ограждениями / Стремянка С1-05, Н=2,1м | шт | 1
9 |  | Термочехол защитный теплоизоляционный для затвора обратного PN=1,6 МПа, DN=100 мм, 19с16нж | шт | 1
10 |  | Плита днища ПН20, бетон B15 (М200), объем 0,59 м3, расход арматуры 79,44 кг / 0,59м3 | шт | 1
11 |  | Кронштейн опорный, длина 330 мм, толщина 2,0 мм, нагрузка 3 кН, исп.гор.цинк. Комплект метизов, исп.термодиф.цинк | шт | 5
12 |  | Кабель силовой с медными жилами, с изоляцией, внутренней и наружной оболочками ПВХ пластиката пониженной пожарной опасности, не распространяющий горение по категории А, с количеством жил сечением 5х10 мм2 | м | 18
13 |  | Крышка лотка тройникового 100, толщина 1,0 мм, исп.гор.цинк | шт. | 6
14 |  | Конструкции сварные индивидуальные прочие, масса сборочной единицы до 0,1 т / Ст-3-60/120-100-б3, Ст-3-40/120-60-б2, Ст-1-80-200-а1 | шт | 1
15 |  | Предохранитель 20А на клемме ТУ32ЦШ3963-2003 157.400-00-00-34 | шт. | 8
16 |  | Доска обрезная, антисептированная, длина 4-6,5 м, ширина 75-150 мм, толщина 32-40 мм, сорт II / прим. антисептированная доска толщиной 25х100 (ГОСТ 24454-80), | м | 0.56
17 |  | Знаки дорожные на оцинкованной подоснове со световозвращающей пленкой приоритета, размером 900х900 мм, тип 2.1, 2.2, 2.7 (2.1) | шт | 3
18 |  | Клапаны обратные для регулирования воздушных потоков в вентиляционных системах во взрывобезопасном исполнении из горячекатаной стали, тип АЗЕ 101, диаметр 400 мм / АЗЕ 101.000-03, o400 | шт | 1
19 |  | Кольцо стеновое смотровых колодцев КС20.9, бетон B15 (М200), объем 0,59 м3, расход арматуры 19,88 кг КС25.9, V=0.73м3 | шт | 1
20 |  | Кольцо стеновое смотровых колодцев КС20.9, бетон B15 (М200), объем 0,59 м3, расход арматуры 19,88 кгприм КС25.9, V=0.73м3 | шт | 1