## Sheet1
| № заявки | 924
№ п/п. | Партномер производителя | Наименование товара | Кол-во* | Ед.изм.
1 |  | Наконечник медный, луженый под опрессовку, сечением 185 кв.мм | шт. | 2
2 |  | Труба ПВХ гибкая гофр. д.25 мм, лёгкая с протяжкой | м | 35
3 |  | UC-WMT (15x4) Пластина UniCard, с вставками для маркировочных гильз проводников PATG, PATO, 32 элемента, цвет: белый 819398 | пласт. | 2
4 |  | Изделия фасонные для воздуховодов из оцинкованной стали с шиной и уголками, толщина 0,7 мм, периметр 1300 мм / Переход прямоугольного сечения Тип1 400х250/300х250 L=300, 07 мм, пл.0,48м2/шт | м | 1
5 |  | Отводы крутоизогнутые бесшовные приварные 90° из стали марок 20 и 09Г2С, наружный диаметр 57 мм, толщина стенки 3,0 мм / 57х5,0 L=0.15 | шт | 6
6 |  | Патрубок полиэтиленовый раструбный для систем водоотведения, размер 100х3,5 мм, длина 250 мм Прочистка диам.110мм 0,25 | шт | 4
7 |  | Шпильки /М12х70, 4 шт/фланец | кг | 2.16
8 |  | Воздуховоды из оцинкованной стали толщиной: 0,7 мм, периметром от 1100 до 1600 мм / 500х250, Р=1500, пл.1,5 | м | 0.9
9 |  | Кабель силовой с медными жилами, с изоляцией, внутренней и наружной оболочками ПВХ пластиката пониженной пожарной опасности, термический барьер из обмотки из слюдосодержащих лент, не распространяющий горение по категории А, с количеством жил сечением 2х1,5 мм? | м | 20
10 |  | Воздуховоды из оцинкованной стали с шиной и уголками толщиной: 0,55 мм, периметром 800 мм / 200х200, Р=800мм, пл.0,8м2/мп | м | 0.72
11 |  | Трубы стальные бесшовные горячедеформированные со снятой фаской из стали марок 15, 20, 35, наружный диаметр 89 мм, толщина стенки 4 мм / ?90x4,0 L=320 | м | 1.28
12 |  | Трубы стальные бесшовные, холоднодеформированные из стали марок 10, 20, 30, 45 (ГОСТ 8734-75, 8733-74), наружным диаметром: 32 мм, толщина стенки 3,0 мм / 32х4 | м | 2.48
13 |  | Трубы стальные сварные оцинкованные водогазопроводные с резьбой, обыкновенные, номинальный диаметр 65 мм, толщина стенки 4 мм / Труба Ц-65х3,2 ГОСТ 3262-76 | м | 1
14 |  | Трубы стальные сварные неоцинкованные водогазопроводные с резьбой, обыкновенные, номинальный диаметр 32 мм, толщина стенки 3,2 мм | м | 3.5
15 |  | Картон строительный прокладочный, марка Б | шт | 1
16 |  | Хомутик М8, 50 мм С439У2 | шт. | 26
17 |  | Болты с гайками и шайбами оцинкованные, диаметр 6 мм | кг | 3.2654
18 |  | Гильзы кабельные медные ГМ 16 | шт | 0.644
19 |  | Профиль направляющий, стальной, оцинкованный, для монтажа гипсовых перегородок и подвесных потолков, длина 3 м, сечение 50х40х0,6 мм | м | 14.949
20 |  | Гайка М6 | шт. | 1495