## Sheet1
| № заявки | 970
№ п/п. | Партномер производителя | Наименование товара | Кол-во* | Ед.изм.
1 |  | Праймер битумный производства «Техно-Николь» | шт | 1
2 |  | Тройники равнопроходные, номинальное давление до 16 МПа, номинальный диаметр 80 мм, наружный диаметр и толщина стенки 89х8,0 мм / 89х5,6 0,23м | шт | 3
3 |  | Заглушка торцевая 200x100, толщина 1,2 мм, исп.термодиф.цинк | шт. | 6
4 |  | Шпильки /1-1-М16-8gх95.35 ОСТ 26-2040-96 , m=0,14кг | кг | 14.56
5 |  | Коробка взрывозащищенная угловая алюминиевая 2х1", 1ExdIICT6 КУА-25 | шт | 8
6 |  | Фланцы приварные встык, марка стали 20, номинальное давление 1,6 МПа, номинальный диаметр 100 мм / L=0.05 | компл. | 4
7 |  | Тройники переходные, номинальное давление до 16 МПа, номинальный диаметр 200х125 мм, наружный диаметр и толщина стенки 219х6-133х4 мм / 219х6-57х4 L=0.3 | шт | 1
8 |  | Манжеты герметизирующие, резиновые 89/325А, тип II ТУ 2531-005-01297858-2000 | шт. | 4
9 |  | Лента сигнальная ТУ НФТХ.30.001.2008 | м | 7175
10 |  | Площадки просадочные, мостики, кронштейны, маршевые лестницы, пожарные щиты переходных площадок, ограждений / ОСГ-60 | шт | 1
11 |  | Изделия фасонные для воздуховодов из оцинкованной стали с шиной и уголками, толщина 0,7 мм, периметр 2400 мм (со стороной до 600 мм) / Отвод прямоугольного сечения 90° 700х500 L=100, 0,7мм, Р=2400мм, пл.1,65м2/шт | м | 3.3
12 |  | Сальник набивной (серия 5.900-2) длиной 500 мм, диаметром условного прохода 50 мм | шт | 1
13 |  | Воздуховоды из оцинкованной стали с шиной и уголками толщиной: 0,55 мм, периметром 800 мм / прим. толщ. 0,5мм 200х200 (Р=800мм, пл.0,8м2/мп) | м | 4.8
14 |  | Смесители для умывальников СМ-УМ-ОРА с поворотным корпусом, одной рукояткой, с аэратором Смеситель для умывальника См-УмДРНА | компл. | 2
15 |  | Клапан игольчатый, муфтовый с ручным управлением из стали 12Х18Н10Т с температурой от минус 60 до плюс 450 °С, присоединительная резьба с обоих концов наружная М20х1,5 Герметичность затвора - класс А ГОСТ 9544-2015. Климатическое исполнение УХЛ1 ГОСТ 15150-69. Рабочая среда - опасная, взрывопожароопасная, токсичная. В составе: Клапан игольчатый, муфтовый PN=1,6 МПа, DN=15 мм 15нж67бк Резьба с обоих концов наружная М20х1,5 | шт | 2
16 |  | Крышка лотка углового вертикального внутреннего поворота трассы на 90 градусов 100 мм, толщина 1,0 мм, исп.гор.цинк | шт. | 9
17 |  | Коробка соединительная монтажная: - 2 ввода под небронированный кабель диаметром 6,5-13,9 мм с устройством крепления металлорукава РЗ-ЦПнг 20 на нижней стороне коробки; - 1 ввод под небронированный кабель диаметром 11,3-19,9 мм с устройством крепления металлорукава РЗ-ЦПнг 25 на нижней стороне коробки. Количество клемм: 8 шт. Вид взрывозащиты: Exi | шт. | 1
18 |  | Лоток Л4а-8, бетон B15 (М200), объем 0,36 м3, расход арматуры 17,5 кг / Л9д-8 | шт | 1
19 |  | Плита днища ПДУ 110.120.12-6, бетон B15 (М200), объем 0,16 м3, расход арматуры 12,9 кг | шт | 2
20 |  | Звено кабельроста К10 16072-17-00 | шт. | 1