## Sheet1
| № заявки | 809
№ п/п. | Партномер производителя | Наименование товара | Кол-во* | Ед.изм.
1 |  | Зонты вентиляционных систем из листовой оцинкованной стали, прямоугольные, периметр шахты 1200 мм / Зонт крышный прямоугольный 400х200 | шт | 6
2 |  | Лотки железобетонные водопропускные параболические и полукруглого сечения, сооружаемые на сваях, стоечных опорах и плитах// Лоток ЛВ-50.64.61-Б-У13 бетонный с уклоном, L=1000, H=545-550. (454,1 кг) | м | 1
3 |  | Лотки железобетонные водопропускные параболические и полукруглого сечения, сооружаемые на сваях, стоечных опорах и плитах// Лоток ЛВ-50.64.61-Б-У18 бетонный с уклоном, L=1000, H=520-525. (446,2 кг) | м | 1
4 |  | Электроды сварочные Э42, диаметр 8 мм | шт | 1
5 |  | Припои оловянно-свинцовые бессурьмянистые, марка ПОС40 | шт | 1
6 |  | Опоры скользящие и катковые, крепежные детали, хомуты // Опора 57-А11-ВСт3пс ОСТ 36-146-88, m=2.1 кг | шт | 1
7 |  | Дефлекторы статические из оцинкованной стали, диаметр 315 мм | шт | 1
8 |  | Кран шаровый муфтовый для воды, номинальный диаметр 50 мм, тип в/в | шт | 4
9 |  | Взрывозащищенная клеммная коробка со внутренним и внешним болтом заземления, устройством слива конденсата, внутренней пластиной заземления кабельных вводов, силиконовым уплотнителем крышки корпуса. Тип взрывозащиты: 1Ex ia IIC T6 Gb X. Температурный диапазон: от -40°C до +45°C. Материал корпуса – полиэстер. Материал крепежных болтов и болтов заземления – нерж. сталь. Исполнение – устойчивость к агрессивным и коррозийным средам всех элементов коробки, включая клеммы и кабельные вводы. Класс зоны - 1. Степень пылевлагозащиты не ниже IP 65. Клеммы – пружинного типа, номинальное сечение 1,0 мм2. Шильд с позиционным обозначением. Количество клемм - 17. 3 ввода из никелированной латуни с комплектом уплотнительных колец под небронированный кабель диаметром 6,5…13,9 мм с устройством крепления металлорукава Р3-ЦП 20 на нижней стороне коробки, 1 ввод из никелированной латуни с комплектом уплотнительных колец под небронированный кабель диаметром 11,3…19,9 мм с устройством крепления металлорукава Р3-ЦП 25 на нижней стороне коробки | шт. | 1
10 |  | Взрывозащищенная клеммная коробка со внутренним и внешним болтом заземления, устройством слива конденсата, внутренней пластиной заземления кабельных вводов, силиконовым уплотнителем крышки корпуса. Тип взрывозащиты: 1Ex ia IIC T6 Gb X.Температурный диапазон: от -40°C до +45°C. Материал корпуса – полиэстер. Материал крепежных болтов и болтов заземления – нерж. сталь. Исполнение – устойчивость к агрессивным и коррозийным средам всех элементов коробки, включая клеммы и кабельные вводы. Класс зоны - 1. Степень пылевлагозащиты не ниже IP 65. Клеммы – пружинного типа, номинальное сечение 1,0 мм2. Шильд с позиционным обозначением. Количество клемм - 17. 3 ввода из никелированной латуни с комплектом уплотнительных колец под небронированный кабель диаметром 6,5…13,9 мм с устройством крепления металлорукава Р3-ЦП 20 на нижней стороне коробки, 1 ввод из никелированной латуни с комплектом уплотнительных колец под небронированный кабель диаметром 11,3…19,9 мм с устройством крепления металлорукава Р3-ЦП 25 на нижней стороне коробки | шт. | 1
11 |  | 52JBGD001 Коробка соединительная монтажная: - 2 ввода под небронированный кабель диаметром 6,5-13,9 мм с устройством крепления металлорукава РЗ-ЦПнг 20 на нижней стороне коробки; - 2 ввода под небронированный кабель диаметром 11,3-19,9 мм с устройством крепления металлорукава РЗ-ЦПнг 25 на нижней стороне коробки; - 1 ввод под небронированный кабель диаметром 17,0-26,2 мм с устройством крепления металлорукава РЗ-ЦПнг 32 на нижней стороне коробки. Количество клемм: 16 шт. Вид взрывозащиты: Exe | шт | 1
12 |  | Лоток угловой вертикальный внешний на 90 градусов 100x100 мм, толщина 1,0 мм, исп.гор.цинк. Соединитель, толщина 1,5 мм, исп.гор.цинк. Комплект метизов, исп.термодиф.цинк. | шт. | 2
13 |  | Лоток угловой вертикальный внешний на 90 градусов 100x100 мм, толщина 1,0 мм, исп.гор.цинк. Соединитель, толщина 1,5 мм, исп.гор.цинк. Комплект метизов, исп.термодиф.цинк. | шт. | 2
14 |  | Пена огнестойкая однокомпонентная 740 мл | баллон | 5
15 |  | Огнестойкая пена DF, баллон, 740 мл | шт. | 5
16 |  | Провод с медной жилой с изоляцией из ПВХ белого цвета, сечением 1х185 кв.мм | м | 6
17 |  | Прокат рифленый чечевичного рифления, шириной от 1 до 1,9 м из горячекатаных листов с обрезными кромками сталь С235, толщиной: 4 мм | шт | 1
18 |  | Держатель для полосы заземления | шт. | 402
19 |  | Кольца центрирующие для труб, диаметр 200 мм | шт | 202
20 |  | Концевая кабельная муфта с болтовыми наконечниками для кабелей «нг-LS» с пластмассовой изоляцией до 1кВ, с броней, с количеством жил 5 шт., с сечением жилы 16/25 кв.мм. 5ПКТп(б)-1-16/25(Б) нгLS | шт | 4