## Sheet1
| № заявки | 1003
№ п/п. | Партномер производителя | Наименование товара | Кол-во* | Ед.изм.
1 |  | Коробка клеммная взрывозащищенная | шт. | 1
2 |  | Пена двухкомпонентная огнезащитная, картридж 330 мл | шт | 1
3 |  | Двухкомпонентная пена | шт | 1
4 |  | Фиксаторы защитного слоя арматуры пластиковые, форма стульчик, толщина защитного слоя бетона 40 мм / нижний слой 400х400 21,8м х 12м=55рядов х 30рядов | шт | 16.5
5 |  | Стяжки стальные крепежные (100 шт.) | упак. | 3
6 |  | Розетка скрытая IP44 с заземлением со шторками 16А 250B | шт. | 27
7 |  | Болты анкерные с гайкой, диаметр 20 мм, длина 110 мм | шт | 1
8 |  | Шнур оптический армированный бронированный duplex LC/UPC-LC/UPC 9/125 (G.657A1) одномодовый SM (3.0мм) LSZH, длина 10м ШОС-ARM-2x3.0-2LC/U-2LC/U-SM(A1)-10м-LSZH-WH | шт. | 4
9 |  | Кабель контрольный с медными жилами, с изоляцией, внутренней и наружной оболочками ПВХ пластиката пониженной пожарной опасности, не распространяющий горение по категории А, с количеством жил сечением 2х1,5 мм2 | м | 88
10 |  | Дроссель-клапаны в обечайке с сектором управления из тонколистовой оцинкованной и сортовой стали, круглые, диаметр до 280 мм / ДК-100, ДК-125, ДК-160 | шт | 8
11 |  | Отвод крутоизогнутый, радиус кривизны 1,5 мм, номинальное давление до 16 МПа, номинальный диаметр 50 мм, наружный диаметр 57 мм, толщина стенки 4 мм / L=0.15 | шт | 15
12 |  | Тройники переходные, номинальное давление до 16 МПа, номинальный диаметр 150х100 мм, наружный диаметр и толщина стенки 159х6-108х4 мм / L=0,37м | шт | 1
13 |  | Кабель силовой с медными жилами, с изоляцией и защитным покровом из ПВХ композиций пониженной пожарной опасности, не распространяющий горение по категории А, бронированный, с количеством жил сечением 4х1,5 мм? | м | 53
14 |  | Фланцы стальные, марка стали 20 и 25, температурный предел применения от-30 °C до 425 °C, номинальное давление 1,6 МПа, номинальный диаметр 50 мм / Фланцы, исполнение E/F по ГОСТ 33259-2015 | компл. | 2
15 |  | Муфта полипропиленовая комбинированная, с внутренней резьбой, номинальный наружный диаметр 40 мм, размер резьбы 5/4" 0,065 Муфта с металлической резьбой наружной (PP-R) 40 ТУ 2248-011-41989945-98 | шт | 8
16 |  | Кабель силовой с медными жилами, полиэтиленобой изоляцией в поливинилхлоридной оболочке пониженной пожароопасности и малым уровнем дымовыделения с числом жил: BBГнг(A)-LS-2x4 | км | 1
17 |  | Перемычка брусковая 3ПБ27-8-п, бетон B15, объем 0,072 м3, расход арматуры 3,54 кг | шт | 4
18 |  | Мастика битумно-масляная морозостойкая горячего применения | шт | 1
19 |  | грозоразрядник N-N, разрядник, КСВ 1,05, 200 Вт | шт. | 1
20 |  | Переходы концентрические, номинальное давление 16 МПа, наружный диаметр и толщина стенки 325х10-219х8 мм / 325х8-219х7 L=0,18 | шт | 1