## Sheet1
| № заявки | 889
№ п/п. | Партномер производителя | Наименование товара | Кол-во* | Ед.изм.
1 |  | Тройники равнопроходные, номинальный диаметр 50 мм / П 57х4,0, L=0,145 | шт | 25
2 |  | Спейсер 89-1-Э ТУ 2291-034-00203803-2005 | шт. | 6
3 |  | Переходы концентрические, номинальное давление 16 МПа, наружный диаметр и толщина стенки 159х8-108х6 мм /L=0,13 | шт | 2
4 |  | Насадок 125ХП-DN15 (360 градусов), параметры:[Отверстия (Количество = 8 шт; Диаметр = 3,1 мм)] | шт. | 2
5 |  | Детали закладные и накладные, изготовленные без применения сварки, гнутья, сверления (пробивки) отверстий, поставляемые отдельно ( труба диам.219*6 L=0.7м, L=0,5м) | шт | 1
6 |  | Трубы стальные электросварные прямошовные со снятой фаской из стали марок Ст2кп-Ст4кп и Ст2пс-Ст4пс, наружный диаметр 377 мм, толщина стенки 5 мм | м | 0.68
7 |  | Заглушки эллиптические из стали марки 20, номинальное давление 10 МПа, номинальный диаметр 300 мм, наружный диаметр 325 мм, толщина стенки 10,0 мм / L=0.1 | шт | 1
8 |  | Болты оцинкованные, диаметр резьбы 20 (22) мм / Болт М20 кл.5.6 | кг | 14.28
9 |  | Муфта вводная для металлорукава 50 мм ВМ-50 | шт. | 4
10 |  | Гайки шестигранные, диаметр резьбы 16-18 мм /М16.7Н.25 ОСТ 26-2041-96, m=0,133кг | шт | 1
11 |  | Провод с медной жилой с изоляцией из ПВХ желто- зеленого цвета, сечением 120 мм2 ПуГВ 1х120 ТУ 16- 705.501-2010 | м | 2
12 |  | Соединитель переходный, ширина перехода 300 мм, высота борта 100мм толщина 1,2 мм, исп.гор.цинк | шт. | 1
13 |  | Отвод крутоизогнутый, радиус кривизны 1,5 мм, номинальное давление до 16 МПа, номинальный диаметр 50 мм, наружный диаметр 57 мм, толщина стенки 4 мм// Отвод 90-2-57х3,5, ст.20 (0,6 кг, 8 шт) | шт | 8
14 |  | Изделия фасонные для воздуховодов из оцинкованной стали с шиной и уголками, толщина 0,7 мм, периметр 2800 мм / Переход прямоугольного сечения Тип1 840х540/800х500 L=300, 0,7мм, пл.1,07м2/шт | м | 1.07
15 |  | Дюбель-гвоздь HPS-1 | шт. | 150
16 |  | Муфта вводная для металлорукава 25 мм ВМ-25 | шт | 13
17 |  | Болт с шестигранной головкой М6х20 М6х20 DIN 933 | шт. | 1235
18 |  | Площадки просадочные, мостики, кронштейны, маршевые лестницы, пожарные щиты переходных площадок, ограждений / серия 1.450.3-7.94, в.2, ОСГ-18 | шт | 1
19 |  | Фланцы стальные плоские приварные с соединительным выступом, марка стали ВСт3сп2, ВСт3сп3, номинальное давление 1,6 МПа, номинальный диаметр 50 мм /фланец 50-16-11-1-Е-Ст 20-IV-1шт+ фланец 50-16-11-1-F-Ст 20-IV ГОСТ 33259-2015 -1 шт | шт | 4
20 |  | Щебень М 1200, фракция 10-20 мм, группа 2 | м | 1.641