## Sheet1
| № заявки | 632
№ п/п. | Партномер производителя | Наименование товара | Кол-во* | Ед.изм.
1 |  | DKC / ДКС 2C6P Наконечники с отверстием под винт с изолированным фланцем, 2.5-6мм (упак. 50 шт.) | шт. | 42
2 |  | Щит распределительный металлический навесной с замком, 18 модулей, кол-во вводов 3шт D=31 мм (снизу), IP31, -60...+40 °C, 395х310х120 мм, цвет серый RAL 7035 | шт. | 1
3 |  | Шина на DIN-рейку в корпусе (кросс-модуль) L+PEN, сечение подкл.кабеля 10/25 кв.мм, 7 контактов, I-нагр. 100 А, t-раб. -25 ... +45 °С, габ.размеры 50х87х50 мм, материал латунь, цвет изолятора серый | шт. | 1
4 |  | Шина PE "земля" в корпусном изоляторе на DIN-рейку, 10 контактов, I-нагр. 100 А, t-раб. -40 ... +50 °С, габ.размеры 88.5х42х77 мм, материал латунь, цвет желтый | шт. | 1
5 |  | Модульный автом.выключатель на DIN-рейку, 1-полюсный, номинал.отключающая способность 6 кА, I-ном. ток 10 A, характер.срабатывания С, U-раб. 230/400 В; индикатор вкл/откл; климат.испол. УХЛ4, IP20, t-раб. -40…+50 ° | шт. | 9
6 |  | Проволочный лоток 200х50, длина лотка 3м (цена за 1м) | м | 21
7 |  | Крепежный комплект №1 (винт М6х20, шайба, шайба четырехлепестковая, гайка М6) для монтажа проволочного лотка (50 шт.) | уп. | 1
8 |  | Профиль PSL L=1000м | шт. | 6
9 |  | Гайка с насечкой М6 | шт. | 8
10 |  | Винт для проволочного лотка М6х20 | шт. | 8
11 |  | Шайба для проволочного лотка | шт. | 8
12 |  | Шпилька резьбовая | шт. | 49
13 |  | Гайка шестигранная | шт. | 200
14 |  | Шайба кузовная М8 | шт. | 200
15 |  | Латунный разрезной анкер М8, минимальная глубина высверленного отверстия 35 мм, длина 31 мм, диаметр высверленного отверстия 10 мм | шт. | 49
16 |  | Клемма заземления для проволочного лотка | шт. | 8
17 |  | Суппорт на 1 модуль 45х45 для каб.кан.(75х50,90х50,110х50,155х50) | шт. | 45
18 |  | Кабельный канал, 110x50мм., в комплекте с крышкой | м | 92
19 |  | Угол внутренний изменяемый, 110х50мм | шт. | 8
20 |  | Угол внешний изменяемый, 110х50мм | шт. | 4