## Sheet1
| № заявки | 743
№ п/п. | Партномер производителя | Наименование товара | Кол-во* | Ед.изм.
1 |  | Фланцы стальные, марка стали 20 и 25, температурный предел применения от-30 °C до 425 °C, номинальное давление 1,6 МПа, номинальный диаметр 400 мм /0,079 Фланцы, исполнение E/F по ГОСТ 33259-2015 | компл. | 1
2 |  | Фланцы стальные, марка стали 20 и 25, температурный предел применения от-30 °C до 425 °C, номинальное давление 1,6 МПа, номинальный диаметр 400 мм /0,079 Фланцы, исполнение E/F по ГОСТ 33259-2015 | компл. | 1
3 |  | Сальник набивной (серия 5.900-2) длиной 300 мм, диаметром условного прохода 500 мм ТМ90-10 ТМ90-10 | шт | 1
4 |  | Прокат толстолистовой горячекатаный в листах, марка стали Ст3, толщина 10-13 мм /12 мм | шт | 0.576
5 |  | Тройники равнопроходные, номинальное давление до 16 МПа, номинальный диаметр 300 мм, наружный диаметр и толщина стенки 325х8,0 мм / L=0.64 | шт | 3
6 |  | Тройники равнопроходные, номинальное давление до 16 МПа, номинальный диаметр 300 мм, наружный диаметр и толщина стенки 325х8,0 мм L=0.64 | шт | 3
7 |  | Детали анкерные с резьбой из прямых или гнутых круглых стержней /Болт 1.1.М30x1000 09Г2С-4 | шт | 1
8 |  | Кабель силовой с медными жилами, с изоляцией и защитным покровом из ПВХ композиций пониженной пожарной опасности, не распространяющий горение по категории А, бронированный, с количеством жил сечением 5х1,5 мм? | м | 295
9 |  | Крышка лотка углового горизонтального поворота трассы на 90 градусов 100 мм, толщина 1,0 мм, исп.гор.цинк | шт. | 39
10 |  | Опоры скользящие и катковые, крепежные детали, хомуты. Опоры 159-КХ-А11 / m=6,9кг | шт | 1
11 |  | Отвод полиэтиленовый удлиненный 90°, номинальный внутренний диаметр 110 мм /0,151 | шт | 20
12 |  | Шпалы из древесины хвойных пород для колеи 750 мм, пропитанные, длина 1500 мм, тип II | шт | 56
13 |  | Грунтовка двухкомпонентная на основе эпоксидной смолы (прим. АКРУС-эпокс С, теор. расход 200г/м2) | шт | 1
14 |  | Переключатель пакетный взрывозащищенный на номинальный ток не менее 16 А, однополюсный, на два положения 0/1, в комплекте с кабельным вводом снизу для небронированного кабеля, диаметр вводимого кабеля 8-14 мм. степень защиты не менее IP66, маркировка взрывозащиты не менее 1ExdIIAT3 | шт | 2
15 |  | Кабель с двумя многопроволочными токопроводящими жилами из медных проволок скрученными в сердечник, с круглым поперечным сечением и подложкой, полученной методом экструзии, с негигроскопичными заполнителями, с огнестойкой изоляцией и оболочкой из полимерного материала пониженной пожароопасности, с пониженным дымо- и газовыделением, не распространяющий горение при групповой прокладке по категории А, огнестойкий, без экранов, без брони. Стойкий к воздействию воды, солнечного излучения, эпизодическому воздействию масла, бензина и дизельного топлива, монтажным изгибам, вибрационным нагрузкам, ударным нагрузкам, линейным нагрузкам, растяжению, воздействию инея, соляного тумана, плесневых грибов, динамическому воздействию пыли, температура эксплуатации: от -50 °С до 110 °С, монтаж без предварительного нагрева допускается производить при температуре не ниже минус 30 °С, cрок службы – не менее 40 лет. Сечение токопроводящей жилы 1,0 мм?, группировка жил – скрутка жил в сердечник, количество жил - 2, цвет оболочки - черный, внешним диаметром 6,5-13,9 мм | м | 75
16 |  | Фланцы стальные плоские приварные с соединительным выступом, марка стали ВСт3сп2, ВСт3сп3, номинальное давление 1 МПа, номинальный диаметр 200 мм /0,021 | шт | 32
17 |  | Гравий керамзитовый М 600, фракция 10-20 мм | м | 22.7744
18 |  | Тройники переходные, номинальное давление до 16 МПа, номинальный диаметр 100х65 мм, наружный диаметр и толщина стенки 108х4-76х3,5 мм /0,28 | шт | 16
19 |  | Опоры скользящие и катковые, крепежные детали, хомуты. Опора 108-КХ-А11 / m=5,4кг | шт | 1
20 |  | Плита днища доборная ПД 75.120.12-3, бетон B15 (М200), объем 0,11 м3, расход арматуры 4,1 кг / ПД 75.120.12-15 | шт | 19