## Sheet1
| № заявки | 662
№ п/п. | Партномер производителя | Наименование товара | Кол-во* | Ед.изм.
1 |  | Кабель с тремя многопроволочными токопроводящими жилами из медных проволок скрученными в сердечник, с изоляцией и оболочкой из полимерного материала пониженной пожароопасности, с пониженным дымо- и газовыделением, не распространяющий горение при групповой прокладке по категории А, без экранов, без брони. Сечение токопроводящей жилы 2,5 мм?, группировка жил – скрутка жил в сердечник, количество жил - 3 ИнСил-Анг(А)-LS 3x2,5 | м | 969
2 |  | Фланцы стальные, марка стали 20 и 25, температурный предел применения от-30 °C до 425 °C, номинальное давление 1,6 МПа, номинальный диаметр 300 мм / L=0,066м | компл. | 32
3 |  | Лампа-вспышка взрывозащищенная 1Ex db IIC T5 Gb, IP66, крепление на плоскую поверхность. Напряжение питания 48VDC, цвет свечения - янтарный. Прописать кабельные вводы. | шт. | 7
4 |  | Кабель с восемью многопроволочными токопроводящими жилами из медных проволок скрученными в сердечник, с круглым поперечным сечением и подложкой, полученной методом экструзии, с негигроскопичными заполнителями, с изоляцией и оболочкой из полимерного материала пониженной пожароопасности, с пониженным дымо- и газовыделением, не распространяющий горение при групповой прокладке по категории А, без экранов, без брони. Сечение токопроводящей жилы 1,0 мм?, группировка жил – скрутка жил в сердечник, количество жил - 5, цвет оболочки - черный | шт. | 713
5 |  | Крышка лотка прямого 600 мм, длина 3000 мм, толщина металла 1,2 мм, исп.гор.цинк. Зажим крышки поясного типа, толщина 1,5 мм, исп.гор.цинк. Комплект метизов, исп.термодиф.цинк. KL0600030012Z ON0601807215Z FK06400202GNT | шт. | 30
6 |  | Трубы стальные обсадные инвентарные, диаметр 600 мм, секция длиной 6 м / 620х40, износ 9% - п. 1.4.7 ТЧ ФЕР-04 | м | 3.69
7 |  | Полиэтилен высокого давления ПВД (ПЭВД) 15303-003, толщ. 0,6 мм | м | 4082.2103
8 |  | Трубы стальные обсадные инвентарные, диаметр 600 мм, секция длиной 6 м / 630х12, износ 9% - п. 1.4.7 ТЧ ФЕР04 | м | 3.672
9 |  | Трубы бесшовные горячедеформированные из коррозионно-стойкой стали марки 12Х18Н10Т, наружный диаметр 159 мм, толщина стенки 4,5 мм // Труба бесшовная горячедеформированная, из коррозионно-стойкой стали 12Х18Н9Т, 159х4,5 | м | 48.204
10 |  | Эмаль акриловая защитно-декоративная "Политон-АК" / Акрилуретановый лак "ПОЛИТОН УР (УФ)" | кг | 1756.13
11 |  | Кабель силовой с медными жилами, с изоляцией и защитным покровом из ПВХ композиций пониженной пожарной опасности, не распространяющий горение по категории А, бронированный, с количеством жил сечением 5х150 мм? ВБШвнг(А)-LS 5х150-1 ТУ 16.К71-310-2001 | м | 83
12 |  | Швеллеры: № 24 сталь марки Ст3пс | шт | 13.3115
13 |  | Кабель с девятью многопроволочными токопроводящими жилами из медных проволок скрученными в сердечник, с круглым поперечным сечением и подложкой, полученной методом экструзии, с негигроскопичными заполнителями, с огнестойкой изоляцией и оболочкой из полимерного материала пониженной пожароопасности, с пониженным дымо- и газовыделением, не распространяющий горение при групповой прокладке по категории А, огнестойкий, без экранов, без брони. Сечение токопроводящей жилы 1,0 мм?, группировка жил – скрутка жил в сердечник, количество жил - 9, цвет оболочки - синий ИнСил-Азнг(А)-FRLS 9x1,0 i | м | 438
14 |  | Кабель с многопроволочными токопроводящими жилами из медных проволок, с шестью парами, с фольгированным общим экраном, без брони, с круглым поперечным сечением и подложкой, полученной методом экструзии, с негигроскопичными заполнителями, с изоляцией и оболочкой из полимерного материала пониженной пожароопасности, с пониженным дымо- и газовыделением, не распространяющий горение при групповой прокладке по категории А. Сечение токопроводящей жилы 1,0 мм?, группировка жил – парами, количество пар - 6, цвет оболочки - синий | шт. | 413
15 |  | Кабель с многопроволочными токопроводящими жилами из медных проволок, с тремя скрученными в сердечник парами, с изоляцией и оболочкой из полимерного материала пониженной пожароопасности, с пониженным дымо- и газовыделением, не распространяющий горение при групповой прокладке по категории А, без экранов, без брони. Сечение токопроводящей жилы 1,0 мм?, группировка жил – парами, количество пар - 3, цвет оболочки - черный ИнСил-Анг(А)-LS 3x2x1,0 | м | 875
16 |  | Кабель с многопроволочными токопроводящими жилами из медных проволок, с пятью парами, с фольгированным общим экраном, без брони, с круглым поперечным сечением и подложкой, полученной методом экструзии, с негигроскопичными заполнителями, с изоляцией и оболочкой из полимерного материала пониженной пожароопасности, с пониженным дымо- и газовыделением, не распространяющий горение при групповой прокладке по категории А. Сечение токопроводящей жилы 1,0 мм?, группировка жил – парами, количество пар - 5, цвет оболочки - синий. | шт. | 485
17 |  | Пленка оберточная полиэтиленовая, толщина 0,6 мм (Полиэтилен высокого давления ПВД (ПЭВД) 15303-003, толщ.0,6мм-2 cлоя) | м | 2293.2955
18 |  | НСПС ПЭ 100 SDR 11 315х273 ТУ 4859-001-14915424-2011 | шт | 32
19 |  | Кабель с четырнадцатью многопроволочными токопроводящими жилами из медных проволок скрученными в сердечник, с изоляцией и оболочкой из полимерного материала пониженной пожароопасности, с пониженным дымо- и газовыделением, не распространяющий горение при групповой прокладке по категории А, без экранов, без брони. Сечение токопроводящей жилы 1,0 мм?, группировка жил – скрутка жил в сердечник, количество жил - 14 ИнСил-Анг(А)-LS 14x1,0 | м | 461
20 |  | Трубы стальные квадратные из стали марки ст1-3сп/пс размером: 160х160 мм, толщина стенки 8 мм | шт | 7.2334