## Sheet1
| № заявки | 704
№ п/п. | Партномер производителя | Наименование товара | Кол-во* | Ед.изм.
1 |  | Сальник набивной (серия 5.900-2) длиной 200 мм, диаметром условного прохода 400 мм ТМ89-09 | шт | 4
2 |  | Трубы бесшовные обсадные из стали группы С и Д с короткой и нормальной длиной резьбы, с навернутыми муфтами, предохранительными ниппелями, наружный диаметр 426 мм, толщина стенки 12 мм / износ 9% - п. 1.4.7 ТЧ ФЕР04 | м | 9.072
3 |  | Задвижка клиновая, фланцевая с ручным управлением (маховик) из стали 20Л с температурой от минус 40 до плюс 425 °С с присоединительными размерами по ГОСТ 33259-2015, исполнение E/F с ответными фланцами, прокладками и крепежом. Герметичность затвора - класс А ГОСТ 9544-2015. Климатическое исполнение У1 ГОСТ 15150-69. Рабочая среда – опасная, взрывопожароопасная, токсичная. В составе: Задвижка клиновая, PN=1,6 МПа, DN=50 мм 30с41нж Фланцы, исполнение E/F по ГОСТ 33259-2015 Прокладки СНП по ГОСТ Р 52376-2005 Шпильки по ОСТ 26-2040-96 Гайки по ОСТ 26-2041-96 | шт | 8
4 |  | Кольцо стеновое смотровых колодцев КС10.9, бетон B15 (М200), объем 0,24 м3, расход арматуры 5,66 кг | шт | 29
5 |  | Люк чугунный легкий Люк чугунный Л (А15)-К.8-60 | шт | 28
6 |  | Кронштейн опорный, длина 230 мм, толщина 2,0 мм, нагрузка 2 кН, исп.гор.цинк. Комплект метизов, исп.термодиф.цинк. | шт. | 62
7 |  | Сталь листовая горячекатаная марки Ст3 толщиной: 6-9 мм / 6мм | шт | 1.566
8 |  | Профиль U-образный, длина 1500 мм, ширина 50 мм, высота 32 мм, толщина 2,5 мм, исп.гор.цинк | шт. | 30
9 |  | Донное основание лотка горизонтального на 90°, ширина 400 мм, толщина 1,5 мм, исп.гор.цинк. Комплект метизов, исп. термодиф.цинк. | шт. | 8
10 |  | Пленка оберточная полиэтиленовая, толщина 0,6 мм (ПВД гост 15303-2003 | м | 393.96
11 |  | Двутавр с параллельными гранями полок №26-40 Б1, Б2, сталь спокойная / 35Б2 | шт | 1.67
12 |  | Трубы стальные O89х5,0 Ст.20 с внутренним силикатно-эмалевым покрытием типа СЭКО по ТУ 1396-001-45625200-2014 | м | 29.87
13 |  | Профиль поперечный, стальной, оцинкованный с замком, белый, для панелей с кромкой А и Е/Т15, длина 1,2 м | м | 399.234
14 |  | Плиты перекрытий многопустотные преднапряженные безопалубочного формования ПБ24-15-16, (бетон класса B30, объем 0,78 м3, расход арматуры 5,09 кг) | шт | 21
15 |  | Плиты перекрытий многопустотные преднапряженные безопалубочного формования ПБ24-15-16, (бетон класса B30, объем 0,78 м3, расход арматуры 5,09 кг) / ПБ 24-15-10 | шт | 21
16 |  | Консоль 41х21х2,5, длина 250 мм, толщина 2,5 мм, нагрузка 2,2 кН, исп.гор.цинк. Комплект метизов, исп.гор.цинк. | шт. | 70
17 |  | Арматурные сетки сварные / С1, С6 | шт | 1.415
18 |  | Трубы стальные бесшовные, холоднодеформированные из стали марок 10, 20, 30, 45 (ГОСТ 8734-75, 8733-74), наружным диаметром: 32 мм, толщина стенки 4,0 мм / Трубы стальные бесшовные холоднодеформированные ГОСТ 8734-75 / ГОСТ 8733-74, материал сталь 20 группа В, ГОСТ 1050-2013, 32х4,0 | м | 215.373
19 |  | Стандартный анкер со шпилькой М8х70 | шт. | 1042
20 |  | Отводы 90° из стали марки 12Х18Н10Т с радиусом кривизны R=1,5 Ду на давление до 16 МПа, номинальный диаметр 150 мм, наружный диаметр 159 мм, толщина стенки 6 мм // Отвод крутоизогнутый ОК 90-159х4,5 - 12Х18Н9Т, L=0,353 | шт | 9