## Sheet1
| № заявки | 678
№ п/п. | Партномер производителя | Наименование товара | Кол-во* | Ед.изм.
1 |  | Трубы стальные электросварные прямошовные со снятой фаской из стали марок БСт2кп-БСт4кп и БСт2пс-БСт4пс, наружный диаметр 159 мм, толщина стенки 4,5 мм | м | 218.924
2 |  | Прокат толстолистовой горячекатаный в листах, марка стали Ст3, толщина 20-25 мм / 20мм, 24мм | шт | 4.037
3 |  | Опоры скользящие и катковые, крепежные детали, хомуты. Опора 325-КХ-А11 m=17,4кг | шт | 2.3142
4 |  | Кабель с многопроволочными токопроводящими жилами из медных проволок, с семью парами, с фольгированным общим экраном, с бронёй из стальных оцинкованных проволок, с круглым поперечным сечением и подложкой под броней, полученной методом экструзии, с негигроскопичными заполнителями, с огнестойкой изоляцией и оболочкой из полимерного материала пониженной пожароопасности, с пониженным дымо- и газовыделением, не распространяющий горение при групповой прокладке по категории А, огнестойкий. Сечение токопроводящей жилы 1,0 мм?, группировка жил – парами, количество пар - 7, цвет оболочки - синий ИнСил-ОЭКнг(А)-FRLS 7x2x1,0 i | м | 100
5 |  | Маты минераловатные прошивные марки: МП-100-1000.500.70 | м | 71.126
6 |  | Отвод ?219х9 Ст.20 с внутренним силикатно-эмалевым покрытием типа СЭКО по ТУ 1396-001-45625200-2014 ГОСТ 17375-2001 / L=0,6 | шт | 20
7 |  | Кронштейн опорный, длина 230 мм, толщина 2,0 мм, нагрузка 3 кН, исп.гор.цинк. Комплект метизов, исп.термодиф.цинк | шт. | 156
8 |  | Светильник светодиодный, 30 Вт, взрывозащищенный, крепление на скобе | шт. | 14
9 |  | Деревья (длина ствола более 5 м) Сосна диаметр до 0,16м | шт | 725
10 |  | Сталь арматурная, горячекатаная, периодического профиля, класс А-III, диаметр 20-22 мм / Ва1, Ва2 | шт | 3.312
11 |  | Кран проходной сальниковый латунный 11Б7бк, номинальное давление 1,0 МПа (10 кгс/см2), номинальный диаметр 80 мм, присоединение к трубопроводу муфтовое (прим. Колонка для шланговой очистки КШОС-ТО-167-44-00) | шт | 7
12 |  | Профиль U-образный, длина 600 мм, ширина 50 мм, высота 32 мм, толщина 2,5 мм, исп.гор.цинк BSUO53P06025Z | шт. | 171
13 |  | Кронштейн опорный, длина 330 мм, толщина 2,0 мм, нагрузка 2 кН, исп.гор.цинк. Комплект метизов, исп.термодиф.цинк | шт. | 186
14 |  | Трубы стальные O426х10,0 Ст.20 с внутренним силикатно-эмалевым покрытием типа СЭКО по ТУ 1396-001-45625200-2014 | м | 16.16
15 |  | Кабель с двумя многопроволочными токопроводящими жилами из медных проволок скрученными в сердечник, с круглым поперечным сечением и подложкой, полученной методом экструзии, с негигроскопичными заполнителями, с огнестойкой изоляцией и оболочкой из полимерного материала пониженной пожароопасности, с пониженным дымо- и газовыделением, не распространяющий горение при групповой прокладке по категории А, огнестойкий, без экранов, без брони. Стойкий к воздействию воды, солнечного излучения, эпизодическому воздействию масла, бензина и дизельного топлива, монтажным изгибам, вибрационным нагрузкам, ударным нагрузкам, линейным нагрузкам, растяжению, воздействию инея, соляного тумана, плесневых грибов, динамическому воздействию пыли, температура эксплуатации: от -50 °С до 110 °С, монтаж без предварительного нагрева допускается производить при температуре не ниже минус 30 °С, cрок службы – не менее 40 лет. Сечение токопроводящей жилы 1,0 мм?, группировка жил – скрутка жил в сердечник, количество жил -2, цвет оболочки - черный, внешним диаметром 6,5-13,9 мм | м | 514
16 |  | Взрывозадерживающая секция УЗС-1 в коробке УЗ-3 | шт | 6
17 |  | Крышка лотка прямого 100, длина 3000 мм, толщина металла 1,2 мм, исп.гор.цинк. Зажим крышки поясного типа 100x100, толщина 1,5 мм, исп.термодиф.цинк.- 4шт. Комплект метизов, исп.термодиф.цинк.-8 шт. | шт | 35
18 |  | Кабель с многопроволочными токопроводящими жилами из медных проволок, с одной парой, с фольгированным общим экраном, без брони, с круглым поперечным сечением и подложкой,полученной методом экструзии, с негигроскопичными заполнителями, с огнестойкой изоляцией и оболочкой из полимерного материала пониженной пожароопасности, с пониженным дымои газовыделением, не распространяющий горение при групповой прокладке по категории А, огнестойкий. Стойкий к воздействию воды, солнечного излучения, эпизодическому воздействию масла, бензина и дизельного топлива, монтажным изгибам, вибрационным нагрузкам, ударным нагрузкам, линейным нагрузкам, растяжению, воздействию инея, соляного тумана, плесневых грибов, динамическому воздействию пыли, температура эксплуатации: от -50 °С до 110 °С, монтаж без предварительного нагрева допускается производить при температуре не ниже минус 30 °С, cрок службы – не менее 40 лет. Сечение токопроводящей жилы 1,0 мм?, группировка жил – парами, количество пар - 1, цвет оболочки - синий, внешним диаметром 6,5-13,9 мм | м | 501
19 |  | Крест фланцевый КФ из высокопрочного чугуна с внутренним цементно-песчаным покрытием и наружным лаковым покрытием, номинальный диаметр 200х200 мм | шт | 8
20 |  | Крест фланцевый КФ из высокопрочного чугуна с внутренним цементно-песчаным покрытием и наружным лаковым покрытием, номинальный диаметр 200х200 мм (ответными фланцами) /1,1 | шт | 8