## Sheet1
| № заявки | 1017
№ п/п. | Партномер производителя | Наименование товара | Кол-во* | Ед.изм.
1 |  | Бобышки скошенные | шт | 44
2 |  | Воздуховоды из оцинкованной стали толщиной: 0,7 мм, периметром от 1700 до 4000 мм / 600х300, Р=1800мм, пл.1,8м2/м | м | 3.78
3 |  | Наконечник медный, луженый под опрессовку, сечением 6 кв.мм ТМЛ 6-6-4 | шт | 368
4 |  | Кабель силовой с медными жилами, с изоляцией, внутренней и наружной оболочками ПВХ пластиката пониженной пожарной опасности, не распространяющий горение по категории А, огнестойкий с количеством жил сечением 3х1,5 мм? ВВГнг(А)-FRLS 3х1,5-1 ГОСТ 31996-2012 | м | 47
5 |  | Лотки железобетонные водопропускные параболические и полукруглого сечения, сооружаемые на сваях, стоечных опорах и плитах//Лоток ЛВ-50.64.61-Б-У20 бетонный с уклоном, L=1000, H=510-515. (443 кг) | м | 1
6 |  | Зонт вентиляционных систем из листовой оцинкованной стали, круглый, диаметр шахты 630 мм | шт | 2
7 |  | Трубы полипропиленовые ПП-Р, номинальное давление 1,0 МПа, номинальный наружный диаметр 50 мм | м | 21.525
8 |  | Прокладки из паронита ПМБ, толщина 4 мм, диаметр 300 мм / СНП-В-2-3-300-16 ГОСТ Р 52376-2005 | шт | 1
9 |  | Лоток угловой вертикальный внешний на 90 градусов 100x100 мм, толщина 1,0 мм, исп.гор.цинк. Соединитель, толщина 1,5 мм, исп.гор.цинк. Комплект метизов, исп.термодиф.цинк. | шт | 1
10 |  | Муфта хризотилцементная к напорным трубам САМ 9, диаметр условного прохода 100 мм, наружный диаметр муфты 175 мм | шт | 54.684
11 |  | Шпильки (М12х70, 4 шт/фланец) | кг | 10.8
12 |  | Кольцо стеновое смотровых колодцев КС7.9, бетон B15 (М200), объем 0,15 м3, расход арматуры 4,80 кг | шт | 2
13 |  | Прокладки из паронита ПМБ, толщина 1 мм, диаметр 50 мм | шт | 1
14 |  | Балка перекрытий каналов Б 2, бетон B20 (М250), объем 0,17 м3, расход арматуры 17,8 кг | шт | 2
15 |  | Лак электроизоляционный 318 | кг | 13.107
16 |  | Костыли кровельные из оцинкованной стали, размер 4х40х400 мм / Костыли Т-образные для карниза | шт | 72
17 |  | Трубы стальные прямоугольные из стали марки ст1-3сп/пс размером: 180х140 мм, толщина стенки 6 мм / 250х150х6 | шт | 1
18 |  | Цемент гипсоглиноземистый расширяющийся | шт | 1
19 |  | Муфта соединительная труба-металлорукав 32 мм | шт. | 19
20 |  | Полка перфорированная консольная 2U, глубина 400 мм | шт | 3