## Sheet1
| № заявки | 1008
№ п/п. | Партномер производителя | Наименование товара | Кол-во* | Ед.изм.
1 |  | Врезка прямая из оцинкованной стали, диаметр 315 мм / Врезка круглого сечения в прямоугольный воздуховод 315 L=60, 0,6мм, пл.0,06м2/шт | шт | 8
2 |  | Отводы П с силикатно-эмалевым покрытием ГОСТ 17375-2001 ТУ 1396-001-45625200- 2014 90-89х5,0 / / 16*2,54=40,64см/0,41 | шт | 1
3 |  | Хомут со шпилькой для крепления воздуховодов, диаметр 200 мм / прим | шт | 5
4 |  | Тройники равнопроходные, номинальное давление до 16 МПа, номинальный диаметр 50 мм, наружный диаметр и толщина стенки 57,0х5,0 мм / L=0.15 | шт | 3
5 |  | Трубы стальные бесшовные горячедеформированные со снятой фаской из стали марок 15, 20, 35, наружный диаметр 108 мм, толщина стенки 5 мм / Труба стальная ГОСТ 8732-78 / ГОСТ 8731-74, материал сталь 20 группа В, ГОСТ 1050-2013 108х5,0 | м | 3.296
6 |  | Изделия фасонные для воздуховодов из оцинкованной стали с шиной и уголками, толщина 0,7 мм, периметр 1800 мм / Отвод прямоугольного сечения 90° 300х600 L=100мм, 0,7мм, пл.0,95м2/шт | м | 1.9
7 |  | Отводы крутоизогнутые бесшовные приварные 90° из стали марок 20 и 09Г2С, наружный диаметр 89 мм, толщина стенки 3,5 мм / 89х5,0, L=0.24м | шт | 14
8 |  | Лоток угловой вертикальный внешний на 45 градусов 200x100 мм, толщина 1,0 мм, исп.гор.цинк. Соединитель, толщина 1,5 мм, исп.гор.цинк. Комплект метизов, исп.термодиф.цинк | шт. | 1
9 |  | Заглушки стальные фланцевые, номинальный диаметр 100 мм / Заглушки поворотные под прокладку овального сечения, материал сталь 20 по ГОСТ 1050-2013 , DN=80 мм по Т-ММ-25-2017, материал сталь 20 по ГОСТ 1050-2013 / L=0.045 | шт | 3
10 |  | Воздуховоды из листовой стали, толщиной 0,6 мм, диаметр до 450 мм / д.355мм пл=1,12м2/мп | м | 5.6
11 |  | Кронштейн опорный, длина 230 мм, толщина 2,0 мм, нагрузка 3 кН, исп.гор.цинк. Комплект метизов, исп.термодиф.цинк | шт. | 2
12 |  | Сталь угловая неравнополочная, марка стали: Ст3пс, размером 100х63 мм / 100х63х8 | шт | 1
13 |  | Кабель телефонный станционный с медными жилами, полиэтиленовой изоляцией в поливинилхлоридной оболочке пониженной пожароопасности и малым уровнем дымовыделения с числом жил: TCBнг(A)-LS-10x2x0,9 | км | 1
14 |  | Предохранитель банановый с контролем срабатывания на номинальный ток 5А ПР-5А, ТУ 32 ЦШ 3961-99 20876.00.00М | шт | 3
15 |  | Отводы крутоизогнутые бесшовные приварные 90° из стали марок 20 и 09Г2С, наружный диаметр 57 мм, толщина стенки 3,0 мм / Отвод П 90-57х4,0, L=0,118 | шт | 23
16 |  | Решетка декоративная для КСИД 600/450Д | шт. | 1
17 |  | Лестницы приставные и прислоненные с ограждениями / Стремянка С1-09, Н=3,3м | шт | 1
18 |  | Вентиль проходной регулирующий для трубопроводов из полипропилена, номинальный диаметр 25 мм | шт | 4
19 |  | Сталь листовая горячекатаная марки Ст3 толщиной: 14-18 мм (14 мм) | шт | 1
20 |  | Проволока стальная низкоуглеродистая общего назначения, диаметр 0,8 мм | кг | 39.99