## Sheet1
| № заявки | 829
№ п/п. | Партномер производителя | Наименование товара | Кол-во* | Ед.изм.
1 |  | Трубы стальные бесшовные холоднодеформированные из коррозионно-стойкой стали марки 12Х18Н10Т, наружный диаметр 18 мм, толщина стенки 2,5 мм | м | 11.418
2 |  | Коробка соединительная монтажная: - 3 вводов под небронированный кабель диаметром 6,5-13,9 мм с устройством крепления металлорукава РЗ-ЦПнг 20 на нижней стороне коробки; - 1 ввод под небронированный кабель диаметром 11,3-19,9 мм с устройством крепления металлорукава РЗ-ЦПнг 25 на нижней стороне коробки. Количество клемм: 7 шт. Вид взрывозащиты: Exi | шт. | 1
3 |  | Аргон газообразный, сорт I | м | 36.5012
4 |  | Отводы крутоизогнутые бесшовные приварные 45° из стали марок 20 и 09Г2С, наружный диаметр 108 мм, толщина стенки 4,0 мм/0,118 | шт | 19
5 |  | Подвес регулируемый стальной, длина 120-200 мм | шт | 106.26
6 |  | Швеллеры № 16-18, марка стали Ст3сп / 18П | шт | 1
7 |  | Сталь угловая равнополочная, марка стали: Ст3пс, шириной полок 50-50 мм (50х5) | шт | 1
8 |  | Сталь арматурная, горячекатаная, класс А-I, А-II, А-III | шт | 1
9 |  | Просечно-вытяжной прокат горячекатаный в листах мерных размеров из стали С235, шириной: 600 мм, толщиной 4 мм | шт | 1
10 |  | Переходы концентрические, номинальное давление 16 МПа, наружный диаметр и толщина стенки 273х7-219х6 мм / ПК, L=0,18м | шт | 3
11 |  | Крышка лотка тройникового 200 мм, толщина 1,0 мм, исп.гор.цинк | шт. | 2
12 |  | Лестницы приставные и прислоненные с ограждениями Стремянка С1-08 | шт | 1
13 |  | Трубы стальные квадратные (ГОСТ 8639-82) размером: 70х70 мм, толщина стенки 4 мм / 3мм 6,19кг/1м | м | 10.1034
14 |  | Плитки керамические глазурованные белые, плинтусные, высота 80 мм | м | 27.2
15 |  | Фиксаторы защитного слоя арматуры пластиковые, форма стульчик, толщина защитного слоя бетона 40 мм / основание 600х600 389,4мх2,4м=649рядов х 4рядов | шт | 25.96
16 |  | Отвод крутоизогнутый, радиус кривизны 1,5 мм, номинальное давление до 16 МПа, номинальный диаметр 80 мм, наружный диаметр 89 мм, толщина стенки 5 мм/ L=0.118 | шт | 14
17 |  | Отводы 90° из стали марки 12Х18Н10Т с радиусом кривизны R=1,5 Ду на давление до 16 МПа, номинальный диаметр 50 мм, наружный диаметр 57 мм, толщина стенки 6 мм / 0,15м | шт | 4
18 |  | Арматурные сетки сварные / С3, С4 | шт | 1
19 |  | NTAN 150x60 Тройник/отвод | шт. | 2
20 |  | Соединитель без промежуточной пластины для соединения круглых и плоских проводников | шт. | 2