## Sheet1
| № заявки | 755
№ п/п. | Партномер производителя | Наименование товара | Кол-во* | Ед.изм.
1 |  | Отвод крутоизогнутый, радиус кривизны 1,5 мм, номинальное давление до 16 МПа, номинальный диаметр 200 мм, наружный диаметр 219 мм, толщина стенки 6 мм L=0.471 | шт | 13
2 |  | Муфта прямая с водоблокирующими материалами МСБВБ-П-Пу-3-10 120205-00005 | шт. | 9
3 |  | Швеллер 80х40 мм, L=2000 мм, S=2,5 мм | шт. | 24
4 |  | Профиль U-образный, длина 600 мм, ширина 50 мм, высота 32 мм, толщина 2,5 мм, исп.гор.цинк | шт. | 19
5 |  | Заглушки стальные фланцевые, номинальный диаметр 100 мм / прим. Заглушка фланцевая 2-80-1,6-20 АТК 24.200.02-90 | шт | 24
6 |  | Заглушки стальные фланцевые, номинальный диаметр 100 мм / прим. Заглушки фланцевые АТК 24.200.02-90 2-40-1,6-20 | шт | 24
7 |  | Рейка подвесная перфорированная двойная, длина 2000 мм, ширина 60 мм, высота 41 мм, толщина 2,5 мм, исп.гор.цинк | шт. | 3
8 |  | Дверь противопожарная металлическая однопольная ДПМ-01/30, размером 1000х2100 мм / ДПС 01 2070-980 / 30 | шт | 1
9 |  | Гравий несортированный | м | 20
10 |  | Лоток ответвительный 200x100 мм, толщина 1,0 мм, исп.гор.цинк. Соединитель, толщина 1,5 мм, исп.гор.цинк. Комплект метизов, исп. термодиф.цинк. ON02018O0010Z ON0000000815Z FK04300161PFT | шт. | 7
11 |  | Плиты перекрытий многопустотные преднапряженные безопалубочного формования ПБ48-15-10, (бетон класса B30, объем 1,57 м3, расход арматуры 15,64 кг) | шт | 3
12 |  | Грунтовка укрепляющая, глубокого проникновения, быстросохнущая, паропроницаемая (1м2/100гр) | кг | 220.64
13 |  | Дверь противопожарная металлическая однопольная ДПМ-01/60, размером 800х2100 мм / Дверь утепленная ДУс 1,25х0,5 (левого исполнения) | шт | 1
14 |  | Кронштейны и подставки под оборудование из сортовой стали | кг | 338.4
15 |  | Кабель с многопроволочными токопроводящими жилами из медных проволок, с двумя парами, с фольгированным общим экраном, без брони, с круглым поперечным сечением и подложкой, полученной методом экструзии, с негигроскопичными заполнителями, с изоляцией и оболочкой из полимерного материала пониженной пожароопасности, с пониженным дымо- и газовыделением, не распространяющий горение при групповой прокладке по категории А. Сечение токопроводящей жилы 1,0 мм?, группировка жил – парами, количество пар - 2, цвет оболочки - черный. | м | 58
16 |  | Профиль U-образный, длина 200 мм, ширина 50 мм, высота 32 мм, толщина 2,5 мм, исп.гор.цинк | шт. | 47
17 |  | Лестницы приставные и прислоненные с ограждениями С1-0,6 Н=2,4) | шт | 1
18 |  | Переходная соединительная кабельная муфта для оконцевания 3-х жильных кабелей, не поддерживающих горение, с изоляцией из сшитого полиэтилена и экраном из медных проволок, с броней или без брони, для сечения жил 70/120 мм2 (3П+3Б)СПТ-10-70/120(Б) | шт. | 2
19 |  | Крышка лотка углового горизонтального поворота трассы на 90 градусов 200 мм, толщина 1,0 мм, исп.гор.цинк | шт. | 13
20 |  | Воздуховоды из оцинкованной стали с шиной и уголками толщиной: 0,7 мм, периметром 2000 мм (со стороной до 600 мм) / 500х500 (Р=2000, пл=2м2/мп) | м | 20