## Sheet1
| № заявки | 843
№ п/п. | Партномер производителя | Наименование товара | Кол-во* | Ед.изм.
1 |  | Опоры стальные (труба стальная диам.159*4, опоры под трубопровод) | шт | 1
2 |  | Кабель с двумя многопроволочными токопроводящими жилами из медных проволок скрученными в сердечник, с круглым поперечным сечением и подложкой, полученной методом экструзии, с негигроскопичными заполнителями, в теплостойком исполнении, с огнестойкой изоляцией и оболочкой из полимерного материала пониженной пожароопасности, с пониженным дымо- и газовыделением, не распространяющий горение при групповой прокладке по категории А, огнестойкий, без экранов, без брони. Сечение токопроводящей жилы 1,0 мм?, группировка жил – скрутка жил в сердечник, количество жил - 2, цвет оболочки - черный. | м | 6
3 |  | Отвод крутоизогнутый, радиус кривизны 1,5 мм, номинальное давление до 16 МПа, номинальный диаметр 100 мм, наружный диаметр 108 мм, толщина стенки 4 мм / 90 град., L=0,236 | шт | 7
4 |  | Воздуховоды алюминиевые гибкие гофрированные, класс Н, тип ВАГГ, диаметр 315 и 400 мм / Гибкий воздуховод круглого сечения д.315мм, пл.0,99м2/мп | м | 4.95
5 |  | Коробка взрывозащищенная проходная алюминиевая 2х1", 1ExdIICT6 | шт. | 6
6 |  | Заглушки стальные фланцевые, номинальный диаметр 200 мм Заглушка поворотная выступ-впадина на PN от 0,6 до 10,0 МПа, DN=250 мм по Т-ММ-25-2017, материал сталь 20 по ГОСТ 1050-2013 | шт | 1
7 |  | Хомутик М8, 28 мм | шт. | 166
8 |  | Переходы концентрические, номинальное давление 16 МПа, наружный диаметр и толщина стенки 377х12-219х8 мм / L=0.22 | шт | 1
9 |  | Изделия фасонные для воздуховодов из оцинкованной стали с шиной и уголками, толщина 0,7 мм, периметр 1200 мм / отвод 90°-300х300-L=100, 0,7 мм (Р=1200мм, пл=0,64м2/шт) | м | 2.56
10 |  | Врезка прямая из оцинкованной стали, диаметр 315 мм / прим. Врезка круглого сечения в прямоугольный воздуховод д.315мм, L=60мм, толщ.0,6 мм, пл.0,06м2/шт | шт | 11
11 |  | TA-GN 60x40x2000 Короб с крышкой с направляющими для установки разделителей | шт. | 10
12 |  | Лоток угловой вертикальный внешний на 90 градусов 200x100 мм, толщина 1,0 мм, исп.гор.цинк. Соединитель, толщина 1,5 мм, исп.гор.цинк. Комплект метизов, исп.термодиф.цинк | шт. | 1
13 |  | Сталь угловая равнополочная, марка стали: Ст3пс, шириной полок 75-75 мм / 5мм | шт | 1
14 |  | Болты анкерные М20х710 2,09кг | шт | 1
15 |  | Трубы стальные, бесшовные, холоднодеформированные, из углеродистой стали марок 10, 20, 35, 45, наружный диаметр 25 мм, толщина стенки 3,5 мм | м | 16.021
16 |  | Манжета предохраняющая для заделки концов кожуха трубопроводов, номинальным наружным диаметром 200 мм | шт | 2
17 |  | Плитка керамическая угловая | м | 29.6
18 |  | Стяжки стальные крепежные с полимерным покрытием (100 шт.) | упак. | 1
19 |  | Наконечник медный ТМЛ 6-6-4 | шт. | 52
20 |  | Лотки железобетонные водопропускные параболические и полукруглого сечения, сооружаемые на сваях, стоечных опорах и плитах// Лоток ЛВ-50.64.61-Б-У02 бетонный с уклоном, L=1000, H=600-605. (471,6 кг) | м | 1