## Sheet1
| № заявки | 717
№ п/п. | Партномер производителя | Наименование товара | Кол-во* | Ед.изм.
1 |  | Фланцы стальные, марка стали 20 и 25, температурный предел применения от-30 °C до 425 °C, номинальное давление 1,6 МПа, номинальный диаметр 80 мм / фланцы задвижки исполнение E/F по ГОСТ 33259-2015, L=0,05 | компл. | 24
2 |  | Кабель с многопроволочными токопроводящими жилами из медных проволок, с двумя парами, с фольгированным общим экраном, без брони, с круглым поперечным сечением и подложкой, полученной методом экструзии, с негигроскопичными заполнителями, в теплостойком исполнении, с изоляцией и оболочкой из поливинилхлоридного пластиката пониженной горючести, с изоляцией и оболочкой из полимерного материала пониженной пожароопасности, с пониженным дымо- и газовыделением, не распространяющий горение при групповой прокладке по категории А. Сечение токопроводящей жилы 1,0 мм?, группировка жил – парами, количество пар - 2, цвет оболочки - черный ИнСил-ОЭз-тснг(А)-LS 2х2х1,0 | м | 82
3 |  | Воздухораспределители прямоструйные из углеродистой стали, сечение патрубка 1000х1000 мм / прим. Расширительная камера 1000x1000x500(h) мм | шт | 3
4 |  | Лоток лестничный несущий с возможностью установки донного основания, толщина не менее 1,5 мм, ширина 300 мм, высота 100 мм, длина 3000 мм, исп.гор.цинк. Перемычка заземления сечение 6 мм2. Соединитель, толщина 2 мм, исп.гор.цинк.. Комплект метизов, исп. термодиф.цинк. | шт. | 4
5 |  | Кабель с тремя многопроволочными токопроводящими жилами из медных проволок скрученными в сердечник, с круглым поперечным сечением и подложкой, полученной методом экструзии, с негигроскопичными заполнителями, с огнестойкой изоляцией и оболочкой из полимерного материала пониженной пожароопасности, с пониженным дымо- и газовыделением, не распространяющий горение при групповой прокладке по категории А, огнестойкий, без экранов, без брони. Сечение токопроводящей жилы 1,0 мм?, группировка жил – скрутка жил в сердечник, количество жил - 3, цвет оболочки - черный ИнСил-Азнг(А)-FRLS 3x1,0 | м | 132
6 |  | Поз. ПК-16/1 Клапан предохранительный пружинный фланцевый, с устройством ручного открывания 17с84нж СППКР 25-100 ПК-16/1 / Клапан предохранительный пружинный фланцевый, с устройством ручного открывания из стали 20Л с температурой от минус 40 до плюс 425 °С присоединительными размерами по ГОСТ 33259-2015 с ответными фланцами, прокладками и крепежом. Герметичность затвора - класс В ГОСТ 9544-2015. Климатическое исполнение У1 ГОСТ 15150-69. Рабочая среда – азот. В составе: Клапан предохранительный пружинный, PN=10,0 МПа, DN(вход)=25 мм, DN(выход)=40 мм, 17с84нж (СППКР 25-100) Фланцы на входе клапана исполнение J по ГОСТ 33259-2015 Фланцы на выходе клапана исполнение Е по ГОСТ 33259-2015 Прокладки на входе клапана по ГОСТ 34655-2020 Прокладки на выходе клапана по ГОСТ 15180-86 Шпильки по ОСТ 26-2040-96 Гайки по ОСТ 26-2041-96 Поз. ПК-16/1 0.045 | шт | 1
7 |  | Поз. ПК-16/2 Клапан предохранительный пружинный фланцевый, с устройством ручного открывания 17с84нж СППКР 25-100 / Клапан предохранительный пружинный фланцевый, с устройством ручного открывания из стали 20Л с температурой от минус 40 до плюс 425 °С присоединительными размерами по ГОСТ 33259-2015 с ответными фланцами, прокладками и крепежом. Герметичность затвора - класс В ГОСТ 9544-2015. Климатическое исполнение У1 ГОСТ 15150-69. Рабочая среда – азот. В составе: Клапан предохранительный пружинный, PN=10,0 МПа, DN(вход)=25 мм, DN(выход)=40 мм, 17с84нж (СППКР 25-100) Фланцы на входе клапана исполнение J по ГОСТ 33259-2015 Фланцы на выходе клапана исполнение Е по ГОСТ 33259-2015 Прокладки на входе клапана по ГОСТ 34655-2020 Прокладки на выходе клапана по ГОСТ 15180-86 Шпильки по ОСТ 26-2040-96 Гайки по ОСТ 26-2041-96 Поз. ПК-16/2 L=0,05м | шт | 1
8 |  | Поз. ПК-16/3 Клапан предохранительный пружинный фланцевый, с устройством ручного открывания 17с84нж СППКР 25-100 / Клапан предохранительный пружинный фланцевый, с устройством ручного открывания из стали 20Л с температурой от минус 40 до плюс 425 °С присоединительными размерами по ГОСТ 33259-2015 с ответными фланцами, прокладками и крепежом. Герметичность затвора - класс В ГОСТ 9544-2015. Климатическое исполнение У1 ГОСТ 15150-69. Рабочая среда – азот. В составе: Клапан предохранительный пружинный, PN=10,0 МПа, DN(вход)=25 мм, DN(выход)=40 мм, 17с84нж (СППКР 25-100) Фланцы на входе клапана исполнение J по ГОСТ 33259-2015 Фланцы на выходе клапана исполнение Е по ГОСТ 33259-2015 Прокладки на входе клапана по ГОСТ 34655-2020 Прокладки на выходе клапана по ГОСТ 15180-86 Шпильки по ОСТ 26-2040-96 Гайки по ОСТ 26-2041-96 ПК-16/3 L=0,05м | шт | 1
9 |  | Лоток угловой горизонтальный поворота на 90 градусов 200x100 мм, толщина 1,0 мм, исп.гор.цинк. Соединитель, толщина 1,5 мм, исп.гор.цинк. Комплект метизов, исп.термодиф.исп. | шт. | 11
10 |  | Лоток угловой горизонтальный поворота на 90 градусов 200x100 мм, толщина 1,0 мм, исп.гор.цинк. Соединитель, толщина 1,5 мм, исп.гор.цинк. Комплект метизов, исп.термодиф.цинк. ON02018U9010Z ON0000000815Z FK04300161PFT | шт. | 11
11 |  | Сталь арматурная, горячекатаная, периодического профиля, класс А-III, диаметр 16-18 мм / 18мм | шт | 0.906
12 |  | Лоток тройниковый 100x100 мм, толщина 1,0 мм, исп.гор.цинк. Соединитель, толщина 1,5 мм, исп.гор.цинк. Комплект метизов, исп.термодиф.цинк. | шт. | 9
13 |  | Опоры скользящие и катковые, крепежные детали, хомуты (325-КХ-А11-ВСт3пс) | шт | 0.6264
14 |  | Термочехол защитный теплоизоляционный для фильтра сетчатого фланцевого PN=1.6МПа DN=300мм Ф-45/1,45/2,45/3 тип 2 V=0.21м3 | шт | 3
15 |  | Профиль U-образный, длина 600 мм, ширина 50 мм, высота 32 мм, толщина 2,5 мм, исп.гор.цинк | шт. | 47
16 |  | Бруски обрезные, хвойных пород, длина 2-6,5 м, толщина 40-60 мм, сорт III | м | 7.36
17 |  | Термочехол защитный теплоизоляционный для затвора обратного PN=1,6 МПа, DN=400 мм, 19с16нж | шт | 2
18 |  | Кляммеры //Крепеж стальной КЛВ-15.18.02-ОС, H=40. | шт | 898
19 |  | Люк чугунный тяжелый (ГОСТ 3634-99) марка Т(C250)-В-1-64 | шт | 12
20 |  | Кольцо стеновое смотровых колодцев КС10.3, бетон B15 (М200), объем 0,08 м3, расход арматуры 1,96 кг | шт | 59