## Sheet1
| № заявки | 767
№ п/п. | Партномер производителя | Наименование товара | Кол-во* | Ед.изм.
1 |  | Комплект скобяных изделий для блоков входных дверей в помещение однопольных | компл. | 24
2 |  | Взрывозащищенная клеммная коробка со внутренним и внешним болтом заземления, устройством слива конденсата, внутренней пластиной заземления кабельных вводов, силиконовым уплотнителем крышки корпуса. Тип взрывозащиты: 1Ex e IIC T6 Gb X. Температурный диапазон: от -40°C до +45°C. Материал корпуса – полиэстер. Материал крепежных болтов и болтов заземления – нерж. сталь. Исполнение – устойчивость к агрессивным и коррозийным средам всех элементов коробки, включая клеммы и кабельные вводы. Класс зоны - 1. Степень пылевлагозащиты не ниже IP 65. Клеммы – пружинного типа, номинальное сечение 1,0 мм2. Шильд с позиционным обозначением. Количество клемм - 8. 2 ввода из никелированной латуни с комплектом уплотнительных колец под небронированный кабель диаметром 6,5…13,9 мм с устройством крепления металлорукава Р3-ЦП 20 на нижней стороне коробки, 1 ввод из никелированной латуни с комплектом уплотнительных колец под небронированный кабель диаметром 11,3…19,9 мм с устройством крепления металлорукава Р3-ЦП 25 на нижней стороне коробки | шт. | 3
3 |  | Взрывозащищенная клеммная коробка со внутренним и внешним болтом заземления, устройством слива конденсата, внутренней пластиной заземления кабельных вводов, силиконовым уплотнителем крышки корпуса. Тип взрывозащиты: 1Ex e IIC T6 Gb X. Температурный диапазон: от -40°C до +45°C. Материал корпуса – полиэстер. Материал крепежных болтов и болтов заземления – нерж. сталь. Исполнение – устойчивость к агрессивным и коррозийным средам всех элементов коробки, включая клеммы и кабельные вводы. Класс зоны - 1. Степень пылевлагозащиты не ниже IP 65. Клеммы – пружинного типа, номинальное сечение 1,0 мм2. Шильд с позиционным обозначением. Количество клемм - 8. 2 ввода из никелированной латуни с комплектом уплотнительных колец под небронированный кабель диаметром 6,5…13,9 мм с устройством крепления металлорукава Р3-ЦП 20 на нижней стороне коробки, 1 ввод из никелированной латуни с комплектом уплотнительных колец под небронированный кабель диаметром 11,3…19,9 мм с устройством крепления металлорукава Р3-ЦП 25 на нижней стороне коробки | шт. | 3
4 |  | Узлы прохода вытяжных вентиляционных шахт без клапана УП1-10, диаметр патрубка 1250 мм / прим. Противовзрывная защитная секция УЗС-8 1000х1300 | шт | 1
5 |  | Кабель силовой с медными жилами, с изоляцией и защитным покровом из ПВХ композиций не распространяющий горение по категории А, бронированный, с количеством жил сечением 3х1,5 мм? ВБШвнг(А)-LS 3х1,5-1 ГОСТ 31996-2012 | м | 268
6 |  | Отводы 90° из стали марки 12Х18Н10Т с радиусом кривизны R=1,5 Ду на давление до 16 МПа, номинальный диаметр 150 мм, наружный диаметр 159 мм, толщина стенки 6 мм /0,353 | шт | 2
7 |  | Отводы 90° из стали марки 12Х18Н10Т с радиусом кривизны R=1,5 Ду на давление до 16 МПа, номинальный диаметр 150 мм, наружный диаметр 159 мм, толщина стенки 6 мм /0,45 | шт | 2
8 |  | Плиты перекрытия доборная ПТ 75.300.16-3, бетон B20, объем 0,35 м3, расход арматуры 19,4 кг | шт | 4
9 |  | Плиты перекрытия доборная ПТ 75.300.16-3, бетон B20, объем 0,35 м3, расход арматуры 19,4 кг / ПТ 75.300.20-6 | шт | 4
10 |  | Стяжки стальные крепежные с полимерным покрытием (100 шт.) | упак. | 12
11 |  | Коробка взрывозащищенная угловая алюминиевая 2х3/4", 1ExdIICT6 КУА-20 | шт. | 37
12 |  | Части фасонные из коррозионно-стойкой стали, диаметр до 300 мм //Тройник бесшовный Тр-108х6,0 - 12Х18Н9Т, L=0,28 | шт | 1
13 |  | Крышка лотка углового горизонтального поворота трассы на 90 градусов 100 мм, толщина 1,0 мм, исп.гор.цинк | шт. | 23
14 |  | Крышка лотка углового вертикального внешнего поворота трассы на 45 градусов 100x100 мм, толщина 1,0 мм, исп.гор.цинк | шт. | 27
15 |  | Швеллеры № 10, марка стали Ст3пс5 | шт | 1
16 |  | Профиль Z-образный 32х40х32, L=2000 мм, S=2,0 мм к241ц УТ1,5 | шт. | 36
17 |  | Шнур ШОС-SM/2.0 мм-FC/UPC-SC/UPC-2.0 м ССД HS | шт | 44
18 |  | Фартук водоотводящий из оцинкованной стали, толщина 0,55 мм / 0,5мм | кг | 82.4
19 |  | Лоток угловой вертикальный внешний на 90 градусов 500x100 мм, толщина 1,0 мм, исп.гор.цинк. Соединитель, толщина 1,5 мм, исп.гор.цинк. Комплект метизов, исп.термодиф.цинк. | шт. | 3
20 |  | Трубы стальные квадратные из стали марки ст1-3сп/пс размером: 180х180 мм, толщина стенки 6 мм (прим. 180х5) | шт | 1