## Sheet1
| № заявки | 769
№ п/п. | Партномер производителя | Наименование товара | Кол-во* | Ед.изм.
1 |  | Плиты перекрытия 1ПП20-1, бетон B15, объем 0,48 м3, расход арматуры 62,98 кг | шт | 3
2 |  | Отвод крутоизогнутый, радиус кривизны 1,5 мм, номинальное давление до 16 МПа, номинальный диаметр 300 мм, наружный диаметр 325 мм, толщина стенки 8 мм / 45гр. L=0.372 | шт | 4
3 |  | Отвод крутоизогнутый, радиус кривизны 1,5 мм, номинальное давление до 16 МПа, номинальный диаметр 300 мм, наружный диаметр 325 мм, толщина стенки 8 мм (П 90-325х8,0; 0,707 п.м.) | шт | 4
4 |  | Рукава металлические из стальной оцинкованной ленты, негерметичные, простого профиля, РЗ-ЦХ, диаметр условный 32 мм | м | 164
5 |  | Табличка на трансформаторы, дроссель-трасформаторы, путевые ящики, муфты, шкафы батарейные 26401-07-02 ТУ 9571-001-72055478-08 | шт. | 46
6 |  | Шпильки / 1-1-М 27-8gх185.35 | кг | 49.84
7 |  | Сталь арматурная, горячекатаная, гладкая, класс А-I, диаметр 20-22 мм | шт | 1
8 |  | Обратный клапан Тюльпан-1-300х600-В-0 | шт | 2
9 |  | Крышка лотка тройникового 400 мм, толщина 1,0 мм, исп.гор.цинк | шт. | 2
10 |  | Плита днища ПН10, бетон B15 (М200), объем 0,18 м3, расход арматуры 15,14 кг / 0,18м3 | шт | 10
11 |  | Плиты перекрытия ПП10-1, бетон B15, объем 0,10 м3, расход арматуры 8,38 кг / 0,1м3 | шт | 18
12 |  | Бруски обрезные хвойных пород, длина 4-6,5 м, ширина 75-150 мм, толщина 150 мм и более, IV сорт / 150х200 | м | 1.83
13 |  | Плита днища ПД 300.300.16-3, бетон B15 (М200), объем 1,43 м3, расход арматуры 76,4 кг / ПД 300.300.20-12 | шт | 1
14 |  | Швеллеры № 30, марка стали Ст3пс / 30П | шт | 1
15 |  | Двутавр с параллельными гранями полок №16-18 Б1, Б2, сталь полуспокойная / 16Б1 | шт | 1
16 |  | Проволока сварочная СВ-10Х5М, диаметр 2 мм | кг | 19.255
17 |  | Анкер-шпилька Hilti HST М12х115/20 для использования в бетоне / прим. М12х145 70/50 | шт | 1
18 |  | Кабельный ввод для бронированного кабеля М20 | шт. | 21
19 |  | Маты минераловатные прошивные марки: МП-100-1000.500.70 | м | 5.7106
20 |  | Резьбовой крепежный элемент с внутренней резьбой, Dном.=20 мм | шт. | 287