## Sheet1
| № заявки | 690
№ п/п. | Партномер производителя | Наименование товара | Кол-во* | Ед.изм.
1 |  | Коробка соединительная монтажная с маркировочной табличкой позиции коробки. Степень защиты: IP65/66. - 3 ввода под небронированный кабель диаметром 17,0-26,2 мм с устройством крепления металлорукава РЗ-ЦПнг 32 на нижней стороне коробки. Клеммы сечением не менее 1 мм2. Количество клемм: 28 шт. Взрывозащита: Exe. | шт | 10
2 |  | Сталь арматурная, горячекатаная, гладкая, класс А-I, диаметр 6 мм | шт | 2.2209
3 |  | Лоток ЛК 300.60.60-1, бетон B15 (М200), объем 0,35 м3, расход арматуры 7,7 кг | шт | 41
4 |  | Лоток ЛК 300.150.120-1, бетон B15 (М200), объем 1,25 м3, расход арматуры 47,8 кг | шт | 11
5 |  | Швеллеры: № 14 сталь марки Ст3пс /14П | шт | 3.411
6 |  | Укрытие защитное манжеты герметизирующей 720/1020 мм/прим. Манжета 630/1020А, тип II в комплекте со стяжными хомутами и крепежом | шт | 8
7 |  | Двутавры с параллельными гранями полок нормальные «Б», сталь: полуспокойная, № 26-40 / 30Б1 | шт | 2.795
8 |  | Задвижка клиновая с выдвижным шпинделем 30с41нж (ЗКЛ2-16), номинальное давление 1,6 МПа (16 кгс/см2), присоединение к трубопроводу фланцевое, номинальный диаметр 400 мм (30c541 c ручным управлением из ст.20Л/) | шт | 1
9 |  | Задвижка клиновая с выдвижным шпинделем 30с41нж (ЗКЛ2-16), номинальное давление 1,6 МПа (16 кгс/см2), присоединение к трубопроводу фланцевое, номинальный диаметр 400 мм (30c541 c ручным управлением из ст.20Л) | шт | 1
10 |  | Термочехол изоляционный защитный для клапана электромагнитного DN=80 мм, 24шт | шт. | 24
11 |  | Просечно-вытяжной прокат горячекатаный в листах мерных размеров из стали С235, шириной: 500 мм, толщиной 5 мм / ПВ510 | шт | 1.953
12 |  | Опоры скользящие и катковые, крепежные детали, хомуты. Опоры 219-КХ-А11 | шт | 1.407
13 |  | Кабель силовой с медными жилами, с изоляцией и защитным покровом из ПВХ композиций пониженной пожарной опасности, не распространяющий горение по категории А, бронированный, с количеством жил сечением 3х16 мм? ВБШвнг(А)-LS 3х16-1 ТУ 16.К71-310-2001 | м | 312
14 |  | Праймер каучуково-смоляной "Гермокрон" (ТУ 2213-032-20504464-2001) / Праймер НК-50 | кг | 670.086
15 |  | Профиль U-образный, длина 800 мм, ширина 50 мм, высота 32 мм, толщина 2,5 мм, исп.гор.цинк. | шт. | 79
16 |  | Приемник путевой ТРЦ ПП1 11/12 ТУ32ЦШ2765-92 36162-00-00-35 | шт. | 2
17 |  | Приемник путевой ТРЦ ПП1 8/12 ТУ32ЦШ2765-92 36162-00-00-31 | шт. | 2
18 |  | Прокат толстолистовой горячекатаный в листах, марка стали Ст3, толщина 10-13 мм (12 мм) | шт | 2.4126
19 |  | Гидрант пожарный подземный, номинальное давление 1,0 МПа (10 кгс/см2), номинальный диаметр 125 мм, высота 2500 мм | шт | 14
20 |  | Двутавр с параллельными гранями полок №26-40 Б1, Б2, сталь спокойная / 30Б2 | шт | 2.581