## Sheet1
| № заявки | 700
№ п/п. | Партномер производителя | Наименование товара | Кол-во* | Ед.изм.
1 |  | Болт М10х20 | шт. | 11900
2 |  | Отвод крутоизогнутый, радиус кривизны 1,5 мм, номинальное давление до 16 МПа, номинальный диаметр 300 мм, наружный диаметр 325 мм, толщина стенки 8 мм /0,707 Отвод ?325х8,0 Ст.20 с внутренним силикатно-эмалевым покрытием типа СЭКО по ТУ 1396-001-45625200-2014 | шт | 5
3 |  | Каркасы металлические / К-1, К-2 | шт | 1.474
4 |  | Плита днища ПН15, бетон B15 (М200), объем 0,38 м3, расход арматуры 33,13 кг | шт | 26
5 |  | Трубы напорные полиэтиленовые ПЭ100, стандартное размерное отношение SDR11 номинальный наружный диаметр 125 мм, толщина стенки 11,4 мм | м | 51.408
6 |  | Клапан запорный игольчатый 15нж54бк номинальное давление 16 МПа (160 кгс/см2) номинальный диаметр 15 мм, присоединение к трубопроводу цапковое / Клапан игольчатый, муфтовый с ручным управлением из стали 12Х18Н10Т с температурой от минус 60 до плюс 450 °С, присоединительная резьба с обоих концов наружная М20х1,5 Герметичность затвора - класс А ГОСТ 9544-2015. Климатическое исполнение УХЛ1 ГОСТ 15150-69. Рабочая среда - опасная, взрывопожароопасная, токсичная. В составе: Клапан игольчатый, муфтовый PN=1,6 МПа, DN=15 мм 15нж67бк Резьба с обоих концов наружная М20х1,5 | шт | 21
7 |  | Кабель с многопроволочными токопроводящими жилами из медных проволок, с тремя скрученными в сердечник парами, с изоляцией и оболочкой из полимерного материала пониженной пожароопасности, с пониженным дымо- и газовыделением, не распространяющий горение при групповой прокладке по категории А, без экранов, без брони. Сечение токопроводящей жилы 1,0 мм?, группировка жил – парами, количество пар - 3, цвет оболочки - черный. | шт. | 172
8 |  | ИнСил-ОЭзнг(А)-FRLS 2х2х1,0 i Кабель с многопроволочными токопроводящими жилами из медных проволок, с двумя скрученными в сердечник парами, с фольгированным общим экраном, без брони, с круглым поперечным сечением и подложкой, полученной методом экструзии, с негигроскопичными заполнителями, с огнестойкой изоляцией и оболочкой из полимерного материала пониженной пожароопасности, с пониженным дымо- и газовыделением, не распространяющий горение при групповой прокладке по категории А, огнестойкий. Стойкий к воздействию воды, солнечного излучения, эпизодическому воздействию масла, бензина и дизельного топлива, монтажным изгибам, вибрационным нагрузкам, ударным нагрузкам, линейным нагрузкам, растяжению, воздействию инея, соляного тумана, плесневых грибов, динамическому воздействию пыли, температура эксплуатации: от -50 °С до 110 °С, монтаж без предварительного нагрева допускается производить при температуре не ниже минус 30 °С, cрок службы – не менее 40 лет. Сечение токопроводящей жилы 1,0 мм?, группировка жил – парами, количество пар - 2, цвет оболочки - синий, внешним диаметром 11,3-19,9 мм | м | 150
9 |  | Пост кнопочный. Номинальное напряжение питания: 220В; вид взрывозащиты: Exe | шт | 11
10 |  | Швеллеры: № 27 сталь марки Ст3пс | шт | 2.769
11 |  | Трубы стальные квадратные из стали марки ст1-3сп/пс размером: 300х300 мм, толщина стенки 8 мм / 250х250х8 | шт | 1.3848
12 |  | Светильник светодиодный взрывозащищенный 75 Вт, 230 В, 50 Гц, крепление на скобе, с кабельным вводом для небронированного кабеля | шт. | 5
13 |  | Кабель силовой с медными жилами, с изоляцией и защитным покровом из ПВХ композиций пониженной пожарной опасности, не распространяющий горение по категории А, огнестойкий, бронированный, с количеством жил сечением 3х10 мм? ВБШвнг(А)-FRLS 3х10-1 ТУ 16.К19-11-2000 | м | 310
14 |  | Скоба У1078 | шт | 19.1598
15 |  | Конструкции сварные индивидуальные прочие, масса сборочной единицы до 0,1 т / стойки Ст | шт | 1.125
16 |  | Фильтр поз. Ф-45/4 Тип фильтра - ФС-II; Диаметр номинальный DN – 80 мм; Материальное исполнение корпуса – Сталь20; Требуемая тонкость фильтрации – 0,2 мм; В комплекте с овтетными фланцами, прокладками и крепежом. | Шт. | 1
17 |  | Кольцо опорное КО-6 /бетон B15 (М200), объем 0,02 м3, расход арматуры 1,10 кг | шт | 375
18 |  | Соединительная кабельная муфта для оконцевания 3-х жильных кабелей, не поддерживающих горение, с изоляцией из сшитого полиэтилена и экраном из медных проволок, с броней или без брони, для сечения жил 70/120 мм2 3ПСТ-10-70/120 (Б) нг-LS | шт. | 8
19 |  | Реле 1НМ-950 ТУ32ЦШ2067-99 17235-00-00-02 | шт. | 9
20 |  | Реле 1Н-8,2 ТУ32ЦШ2067-99 17235-00-00-08 | шт. | 11