## Sheet1
| № заявки | 802
№ п/п. | Партномер производителя | Наименование товара | Кол-во* | Ед.изм.
1 |  | Отвод крутоизогнутый, радиус кривизны 1,5 мм, номинальное давление до 16 МПа, номинальный диаметр 300 мм, наружный диаметр 325 мм, толщина стенки 8 мм/0,707 | шт | 2
2 |  | Уголок горячекатаный, марка стали Ст1сп-Ст6сп, ширина полок 20-32 мм / 25х5 | шт | 1
3 |  | Коробка взрывозащищенная угловая алюминиевая 2х1 1/2", 1ExdIICT6 КУА-40 | шт. | 9
4 |  | Стандартный анкер с болтом М10х91 | шт | 100
5 |  | Шпилька анкерная Hilti: HIT-V-5,8 М16х300 (HAS) для использования с химическими анкерами HIT / анкер-шпилька HIT-RE 500V3 "HILTI М12х220, М12х190, | шт | 24
6 |  | Фланцы стальные, марка стали 20 и 25, температурный предел применения от-30 °C до 425 °C, номинальное давление 1,6 МПа, номинальный диаметр 150 мм / 0,057м | компл. | 2
7 |  | Фланцы стальные, марка стали 20 и 25, температурный предел применения от-30 °C до 425 °C, номинальное давление 1,6 МПа, номинальный диаметр 150 мм / L=0,057м | компл. | 2
8 |  | Болты высокопрочные / М16*300 | шт | 1
9 |  | Коробка взрывозащищенная проходная алюминиевая 2х1", 1ExdIICT6 КПА-25 | шт | 15
10 |  | Переходы концентрические, номинальное давление 16 МПа, наружный диаметр и толщина стенки 108х6-89х6 мм / 0,08 м | шт | 16
11 |  | Шланг привода 16068-04-00 | шт. | 6
12 |  | Трубы стальные бесшовные горячедеформированные со снятой фаской из стали марок 15, 20, 35, наружный диаметр 325 мм, толщина стенки 8 мм / прим. 325х7, Тр-1 | м | 3.4
13 |  | Пост управления двухкнопочный взрывозащищенный, метизы в комплекте | шт. | 1
14 |  | Коробка клеммная взрывозащищенная распределительная, с заглушками в комплекте | шт. | 2
15 |  | Зонты вентиляционных систем из листовой и сортовой стали, круглые, диаметр шахты 500 мм | шт | 4
16 |  | Плиты железобетонные опорные прочие Плита опорная ПО10 ГОСТ 8020-2016 / V=0.32м3 | м | 1.28
17 |  | Кабель контрольный КуПе-Анг(А)-FRLS 1x2x1,0 | м | 33
18 |  | Каркасы и сетки арматурные плоские, собранные и сваренные (связанные) в арматурные изделия, жесткая арматура листовая, профильная /КР-1, КР-2 | шт | 1
19 |  | Взрывозащищенная клеммная коробка со внутренним и внешним болтом заземления, устройством слива конденсата, внутренней пластиной заземления кабельных вводов, силиконовым уплотнителем крышки корпуса. Тип взрывозащиты: 1Ex ia IIC T6 Gb X. Температурный диапазон: от -40°C до +45°C. Материал корпуса – полиэстер. Материал крепежных болтов и болтов заземления – нерж. сталь. Исполнение – устойчивость к агрессивным и коррозийным средам всех элементов коробки, включая клеммы и кабельные вводы. Класс зоны - 1 Степень пылевлагозащиты не ниже IP 65. Клеммы – пружинного типа, номинальное сечение 1,0 мм2. Шильд с позиционным обозначением. Количество клемм - 22. 4 ввода из никелированной латуни с комплектом уплотнительных колец под небронированный кабель диаметром 6,5…13,9 мм с устройством крепления металлорукава Р3-ЦП 20 на нижней стороне коробки, 1 ввод из никелированной латуни с комплектом уплотнительных колец под небронированный кабель диаметром 11,3…19,9 мм с устройством крепления металлорукава Р3-ЦП 25 на нижней стороне коробки | шт. | 1
20 |  | Взрывозащищенная клеммная коробка со внутренним и внешним болтом заземления, устройством слива конденсата, внутренней пластиной заземления кабельных вводов, силиконовым уплотнителем крышки корпуса.Тип взрывозащиты: 1Ex ia IIC T6 Gb X. Температурный диапазон: от -40°C до +45°C. Материал корпуса – полиэстер. Материал крепежных болтов и болтов заземления – нерж. сталь. Исполнение – устойчивость к агрессивным и коррозийным средам всех элементов коробки, включая клеммы и кабельные вводы. Класс зоны - 1. Степень пылевлагозащиты не ниже IP 65. Клеммы – пружинного типа, номинальное сечение 1,0 мм2. Шильд с позиционным обозначением. Количество клемм - 22. 4 ввода из никелированной латуни с комплектом уплотнительных колец под небронированный кабель диаметром 6,5…13,9 мм с устройством крепления металлорукава Р3-ЦП 20 на нижней стороне коробки, 1 ввод из никелированной латуни с комплектом уплотнительных колец под небронированный кабель диаметром 11,3…19,9 мм с устройством крепления металлорукава Р3-ЦП 25 на нижней стороне коробки | шт. | 1