## Sheet1
| № заявки | 968
№ п/п. | Партномер производителя | Наименование товара | Кол-во* | Ед.изм.
1 |  | Прокат толстолистовой горячекатаный в листах, марка стали Ст3пс, толщина 12-14 мм (12 мм) | шт | 1
2 |  | Термочехол защитный теплоизоляционный для фильтра сетчатого фланцевого PN=1.6МПа DN=80мм Ф-45/4 тип 2 V=0.07м3 | шт | 1
3 |  | Сталь листовая горячекатаная марки Ст3 толщиной: 6-8 мм / лист -6х80 | шт | 1
4 |  | Кабель с многопроволочными токопроводящими жилами из медных проволок, с одной парой, с фольгированным общим экраном, без брони, с круглым поперечным сечением и подложкой, полученной методом экструзии, с негигроскопичными заполнителями, с огнестойкой изоляцией и оболочкой из полимерного материала пониженной пожароопасности, с пониженным дымои газовыделением, не распространяющий горение при групповой прокладке по категории А, огнестойкий. Стойкий к воздействию воды, солнечного излучения, эпизодическому воздействию масла, бензина и дизельного топлива, монтажным изгибам, вибрационным нагрузкам, ударным нагрузкам, линейным нагрузкам, растяжению, воздействию инея, соляного тумана, плесневых грибов, динамическому воздействию пыли, температура эксплуатации: от -50 °С до 110 °С,монтаж без предварительного нагрева допускается производить при температуре не ниже минус 30 °С, cрок службы – не менее 40 лет. Сечение токопроводящей жилы 1,0 мм?, группировка жил – парами, количество пар - 1, цвет оболочки - синий, внешним диаметром 6,5-13,9 мм | шт. | 15
5 |  | Сталь угловая равнополочная, марка стали: Ст3пс, шириной полок 50-50 мм | шт | 1
6 |  | SFP 1.25 GE модуль 20 км, SM, 2 волокна, 1310 nm, LC, DDM | шт | 2
7 |  | Коробка соединительная монтажная: - 2 ввода под небронированный кабель диаметром 11,3-19,9 мм с устройством крепления металлорукава РЗ-ЦПнг 25 и с заглушкой на нижней стороне коробки; - 1 ввод под небронированный кабель диаметром 17,0-26,2 мм с устройством крепления металлорукава РЗЦПнг 32 на нижней стороне коробки. Количество клемм: 22 шт. Вид взрывозащиты: Exe | шт. | 1
8 |  | Прокат толстолистовой горячекатаный в листах, марка стали Ст3, толщина 4,0 мм / 4х150 | шт | 1
9 |  | Крышка перехода с 300 мм на 100 мм правостороннего, толщина 1,5 мм, исп.гор.цинк | шт. | 2
10 |  | Резьбовой крепежный элемент с внутренней резьбой, Dном.=25 мм РКв-25 ТУ 3464-020-01403993-95 | шт. | 74
11 |  | Воздуховоды из оцинкованной стали, толщина 0,5 мм, диаметр до 200 мм / д.100мм, д.125мм, д.160мм, д.200мм | м | 7.98
12 |  | Гравий керамзитовый М 400, фракция 10-20 мм | м | 4.5938
13 |  | Тройники переходные сварные с накладкой, номинальное давление 4,0 МПа, номинальный диаметр 80 мм, наружный диаметр и толщина стенки 89х3,5-57х3 мм /прим.89х6-57х4мм L=0,23 | шт | 8
14 |  | Провод с медной жилой с изоляцией из ПВХ белого цвета, сечением 1х150 кв.мм | м | 6
15 |  | Крышка лотка углового вертикального внутреннего поворота трассы на 90 градусов 100 мм, толщина 1,0 мм, исп.гор.цинк | шт. | 11
16 |  | Термоусадочная трубка с коэффициентом усадки 3:1 50/17 мм | м | 23
17 |  | Отвод полиэтиленовый удлиненный 90°, номинальный внутренний диаметр 110 мм /0,186 ( прим.полипропиленовый) | шт | 4
18 |  | Кабельный ввод для бронированного кабеля G3/4 | шт. | 4
19 |  | Плиты перекрытия П8д-8, бетон B15, объем 0,09 м3, расход арматуры 3,9 кг | шт | 7
20 |  | Бумага оберточная, А, в рулонах | кг | 70