## Sheet1
| № заявки | 938
№ п/п. | Партномер производителя | Наименование товара | Кол-во* | Ед.изм.
1 |  | Теплоизоляционные чехлы для задвижки клиновой с заглушкой поворотной DN80, 30с41нж (0,03 м3) | шт | 1
2 |  | Теплоизоляционные чехлы для задвижки клиновой с заглушкой поворотной DN 80, 30с41нж | компл. | 1
3 |  | Хомут для крепления кабеля (трубы), наруж. диаметр закрепляемого кабеля (трубы) 34 мм, крепление М8 | шт. | 338
4 |  | 87/6JBII002 Взрывозащищенная клеммная коробка со внутренним и внешним болтом заземления, устройством слива конденсата, внутренней пластиной заземления кабельных вводов, силиконовым уплотнителем крышки корпуса. Тип взрывозащиты: 1Ex ia IIC T6 Gb X. Температурный диапазон: от -40°C до +45°C. Материал корпуса – полиэстер. Материал крепежных болтов и болтов заземления – нерж. сталь. Исполнение – устойчивость к агрессивным и коррозийным средам всех элементов коробки, включая клеммы и кабельные вводы. Класс зоны - 1. Степень пылевлагозащиты не ниже IP 65. Клеммы – пружинного типа, номинальное сечение 1,0 мм2. Шильд с позиционным обозначением. Количество клемм - 7. 4 ввода из никелированной латуни с комплектом уплотнительных колец под небронированный кабель диаметром 6,5…13,9 мм с устройством крепления металлорукава Р3-ЦП 20 на нижней стороне коробки | шт. | 1
5 |  | Отвод крутоизогнутый, радиус кривизны 1,5 мм, номинальное давление до 16 МПа, номинальный диаметр 150 мм, наружный диаметр 159 мм, толщина стенки 6 мм (0,353 п.м.) | шт | 5
6 |  | НСПС ПЭ 100 SDR 11 160х159 ТУ 4859-001-14915424-2011 | шт | 2
7 |  | Прокат толстолистовой горячекатаный в листах, марка стали Ст3, толщина 20-25 мм / 25мм, 20мм | шт | 1
8 |  | Растворитель № 646 | шт | 1
9 |  | Втулка полиэтиленовая под фланец литая удлиненная, ПЭ100, стандартное размерное отношение SDR17, номинальный наружный диаметр 225 мм прим /0,175 | шт | 2
10 |  | Муфта переходная под РВД DN50 - DN40 | шт. | 2
11 |  | Угол внутренний изменяемый 70–120 градусов, NIAV, TA-GN 150х60, АБС-пластик | шт. | 3
12 |  | Кольцо стеновое смотровых колодцев КС20.6Б, бетон B15 (М200), объем 0,44 м3, расход арматуры 34,60 кг | шт | 1
13 |  | Кольцо стеновое смотровых колодцев КС20.9Б, бетон B15 (М200), объем 0,44 м3, расход арматуры 34,60 кг / 0,44м3 | шт | 1
14 |  | Фланцы стальные, марка стали 20 и 25, температурный предел применения от-30 °C до 425 °C, номинальное давление 1,6 МПа, номинальный диаметр 50 мм | компл. | 4
15 |  | Фланцы стальные, марка стали 20 и 25, температурный предел применения от-30 °C до 425 °C, номинальное давление 1,6 МПа, номинальный диаметр 50 мм / ответные фланцы задвижки, исполнение E/F по ГОСТ 33259-2015, L=0,045 | компл. | 4
16 |  | Фланцы стальные, марка стали 20 и 25, температурный предел применения от-30 °C до 425 °C, номинальное давление 1,6 МПа, номинальный диаметр 50 мм / Фланец 50-16-11-1-E-Ст 20-IV ГОСТ 33259-2015 L=0.045 | компл. | 4
17 |  | Фланцы стальные, марка стали 20 и 25, температурный предел применения от-30 °C до 425 °C, номинальное давление 1,6 МПа, номинальный диаметр 50 мм /0,048 | компл. | 4
18 |  | Термочехол защитный теплоизоляционный для клапана отсечного PN=1.6МПа DN=250мм 45/4 V=0.08м3 | шт | 1
19 |  | Воздуховоды из оцинкованной стали толщиной: 0,7 мм, периметром от 1100 до 1600 мм / 350х200, Р=1100мм, пл.1,1м2/м | м | 7.7
20 |  | Плиты железобетонные опорные прочие Плита опорная ПО-10 / 0,32м3 | м | 0.96