## Sheet1
| № заявки | 856
№ п/п. | Партномер производителя | Наименование товара | Кол-во* | Ед.изм.
1 |  | Болт М6х20 | шт. | 1966
2 |  | Переходы концентрические, номинальное давление 16 МПа, наружный диаметр и толщина стенки 219х10-159х8 мм (0,14 п.м.) | шт | 2
3 |  | Кабель контрольный с медными жилами, с изоляцией, внутренней и наружной оболочками ПВХ пластиката пониженной пожарной опасности, термический барьер из обмотки из слюдосодержащих лент, не распространяющий горение по категории А, с количеством жил сечением 4х1,5 мм2 | м | 50
4 |  | Муфта метрическая раструбная, равнопроходная, клеевая, PN=1,6 МПа, DN=10 мм, d12/PVC-U/НПВХ | шт. | 117
5 |  | Сталь арматурная, горячекатаная, периодического профиля, класс А-III, диаметр 10 мм / А1 | шт | 1
6 |  | Фланцы приварные встык, марка стали 20, номинальное давление 1,6 МПа, номинальный диаметр 80 мм | компл. | 3
7 |  | Переходы концентрические, номинальное давление 16 МПа, наружный диаметр и толщина стенки 219х10-89х5 мм /прим. П К-219-6,0х89-5,0, L=0,095 | шт | 2
8 |  | Переходы концентрические, номинальное давление 16 МПа, наружный диаметр и толщина стенки 219х10-89х5 мм L=0.095 | шт | 2
9 |  | Переходы концентрические, номинальное давление 16 МПа, наружный диаметр и толщина стенки 273х10-159х8 мм / L=0.18м | шт | 1
10 |  | Отвод крутоизогнутый, радиус кривизны 1,5 мм, номинальное давление до 16 МПа, номинальный диаметр 80 мм, наружный диаметр 89 мм, толщина стенки 5 мм/0.188 | шт | 8
11 |  | Ткань стеклянная изоляционная, плотность 230 г/м2, толщина 0,2 мм | м | 28.2533
12 |  | Кабель контрольный с медными жилами, с изоляцией, внутренней и наружной оболочками ПВХ пластиката пониженной пожарной опасности, не распространяющий горение по категории А, с количеством жил сечением 10х1,5 мм2 | м | 22
13 |  | Врезка прямая из оцинкованной стали, диаметр 315 мм / Врезка круглого сечения в прямоугольный воздуховод 315 L=60, 0,6мм, пл.0,06м2/шт | шт | 8
14 |  | Отводы П с силикатно-эмалевым покрытием ГОСТ 17375-2001 ТУ 1396-001-45625200- 2014 90-89х5,0 / / 16*2,54=40,64см/0,41 | шт | 1
15 |  | Хомутик М8, 50-60 мм | шт. | 80
16 |  | Хомут со шпилькой для крепления воздуховодов, диаметр 200 мм / прим | шт | 5
17 |  | Тройники равнопроходные, номинальное давление до 16 МПа, номинальный диаметр 50 мм, наружный диаметр и толщина стенки 57,0х5,0 мм / L=0.15 | шт | 3
18 |  | Трубы стальные бесшовные горячедеформированные со снятой фаской из стали марок 15, 20, 35, наружный диаметр 108 мм, толщина стенки 5 мм / Труба стальная ГОСТ 8732-78 / ГОСТ 8731-74, материал сталь 20 группа В, ГОСТ 1050-2013 108х5,0 | м | 3.296
19 |  | Изделия фасонные для воздуховодов из оцинкованной стали с шиной и уголками, толщина 0,7 мм, периметр 1800 мм / Отвод прямоугольного сечения 90° 300х600 L=100мм, 0,7мм, пл.0,95м2/шт | м | 1.9
20 |  | Отводы крутоизогнутые бесшовные приварные 90° из стали марок 20 и 09Г2С, наружный диаметр 89 мм, толщина стенки 3,5 мм / 89х5,0, L=0.24м | шт | 14