## Sheet1
| № заявки | 1005
№ п/п. | Партномер производителя | Наименование товара | Кол-во* | Ед.изм.
1 |  | Прокат толстолистовой горячекатаный в листах, марка стали Ст3кп, толщина 9-12 мм / Лист стальной 10х180х400, 10х180х600 | шт | 1
2 |  | Прокладки из паронита ПМБ, толщина 1 мм, диаметр 150 мм | шт | 1
3 |  | Лестницы приставные и прислоненные с ограждениями Стремянка С1-01 | шт | 1
4 |  | Крышка лотка углового горизонтального поворота трассы на 90 градусов 100 мм, толщина 1,0 мм, исп.гор.цинк. KL01000U9010Z | шт. | 4
5 |  | Эмульсия битумно-дорожная | шт | 1
6 |  | Заглушка ВР испытательная К 1/2" | шт. | 6
7 |  | Опоры скользящие и катковые, крепежные детали, хомуты (57-КХ-А11) | шт | 1
8 |  | Фланцы приварные встык, марка стали 20, номинальное давление 1,6 МПа, номинальный диаметр 200 мм | компл. | 1
9 |  | Колпачок заглушка 1" | шт | 150
10 |  | Отвод крутоизогнутый, радиус кривизны 1,5 мм, номинальное давление до 16 МПа, номинальный диаметр 50 мм, наружный диаметр 57 мм, толщина стенки 5 мм (0,118 п.м.) | шт | 13
11 |  | Кабельный ввод для бронированного кабеля М20 | шт. | 6
12 |  | Трубы стальные бесшовные, холоднодеформированные из стали марок 10, 20, 30, 45 (ГОСТ 8734-75, 8733-74), наружным диаметром: 32 мм, толщина стенки 3,0 мм / 3,5 | м | 10.19
13 |  | Болт с шестигранной головкой М8х25 | шт. | 804
14 |  | Кабель силовой с медными жилами, с изоляцией, внутренней и наружной оболочками ПВХ пластиката пониженной пожарной опасности, термический барьер из обмотки из слюдосодержащих лент, не распространяющий горение по категории А, с количеством жил сечением 3х1,5 мм? | м | 64
15 |  | Клипса для подвеса | шт | 106.26
16 |  | Цанга латунная М8 | шт | 250
17 |  | Сталь листовая горячекатаная марки Ст3 толщиной: 6-9 мм | шт | 1
18 |  | Прокат полосовой, горячекатаный, марка стали Ст3сп, ширина 100-200 мм, толщина 10-75 мм | шт | 1
19 |  | Хризотил, группа 6К | шт | 1
20 |  | Опоры скользящие и катковые, крепежные детали, хомуты / Опора 76-А11-ВСт3пс ОСТ 36-146-88, m=2,2 кг | шт | 1