## Sheet1
| № заявки | 649
№ п/п. | Партномер производителя | Наименование товара | Кол-во* | Ед.изм.
1 |  | Кабель с пятью многопроволочными токопроводящими жилами из медных проволок скрученными в сердечник, с круглым поперечным сечением и подложкой, полученной методом экструзии, с негигроскопичными заполнителями, с огнестойкой изоляцией и оболочкой из полимерного материала пониженной пожароопасности, с пониженным дымо- и газовыделением, не распространяющий горение при групповой прокладке по категории А, огнестойкий, без экранов, без брони. Сечение токопроводящей жилы 1,0 мм?, группировка жил – скрутка жил в сердечник, количество жил - 5, цвет оболочки - черный ИнСил-Азнг(А)-FRLS 5x1,0 | м | 2496
2 |  | Крышка лотка прямого 200 мм, длина 3000 мм, толщина металла 1,2 мм, исп.гор.цинк. Зажим крышки поясного типа, толщина 1,5 мм, исп.гор.цинк. Комплект метизов, исп.термодиф.цинк | шт. | 202
3 |  | Гравий М 600, фракция 20-40 мм | м | 1174.1539
4 |  | Угол лестничный вертикальный шарнирный, радиус поворота R=600, несущий, толщина 1,5 мм, ширина 400 мм, высота 100 мм, исп.гор.цинк. Соединитель, толщина 2 мм, исп.гор.цинк. Комплект метизов, исп. термодиф.цинк. | шт. | 90
5 |  | Комплект промышленной мебели в составе: | компл. | 1
6 |  | Лоток неперфорированный 100х100 мм, длина 3000 мм, толщина металла 1,2 мм, исп.гор.цинк. Пластина заземления ПТСЕ, толщина 1,5 мм. Соединитель, толщина 1,5 мм, исп.гор.цинк. Скоба 100 мм для крепления к полке, толщина 1,5 мм, исп.гор.цинк. Комплект метизов, исп.термодиф.цинк | шт. | 170
7 |  | Кабель с двумя многопроволочными токопроводящими жилами из медных проволок скрученными в сердечник, с круглым поперечным сечением и подложкой, полученной методом экструзии, с негигроскопичными заполнителями, в теплостойком исполнении, с огнестойкой изоляцией и оболочкой из полимерного материала пониженной пожароопасности, с пониженным дымо- и газовыделением, не распространяющий горение при групповой прокладке по категории А, огнестойкий, без экранов, без брони. Стойкий к воздействию воды, солнечного излучения, эпизодическому воздействию масла, бензина и дизельного топлива, монтажным изгибам, вибрационным нагрузкам, ударным нагрузкам, линейным нагрузкам, растяжению, воздействию инея, соляного тумана, плесневых грибов, динамическому воздействию пыли, температура эксплуатации: от -50 °С до 150 °С, монтаж без предварительного нагрева допускается производить при температуре не ниже минус 30 °С, cрок службы – не менее 40 лет. Сечение токопроводящей жилы 1,0 мм?, группировка жил – скрутка жил в сердечник, количество жил - 2, цвет оболочки - черный, внешним диаметром 6,5-13,9 мм | м | 2754
8 |  | Кабель с многопроволочными токопроводящими жилами из медных проволок, с двумя скрученными в сердечник парами, с фольгированным общим экраном, без брони, с круглым поперечным сечением и подложкой, полученной методом экструзии, с негигроскопичными заполнителями, в теплостойком исполнении, с огнестойкой изоляцией и оболочкой из полимерного материала пониженной пожароопасности, с пониженным дымо- и газовыделением, не распространяющий горение при групповой прокладке по категории А, огнестойкий. Стойкий к воздействию воды, солнечного излучения, эпизодическому воздействию масла, бензина и дизельного топлива, монтажным изгибам, вибрационным нагрузкам, ударным нагрузкам, линейным нагрузкам, растяжению, воздействию инея, соляного тумана, плесневых грибов, динамическому воздействию пыли, температура эксплуатации: от -50 °С до 150 °С, монтаж без предварительного нагрева допускается производить при температуре не ниже минус 30 °С, cрок службы – не менее 40 лет. Сечение токопроводящей жилы 1,0 мм?, группировка жил – парами, количество пар - 2, цвет оболочки - черный, внешним диаметром 11,3-19,9 мм | м | 1623
9 |  | Угол горизонтальный лестничный для поворота на 90° несущий c возможностью установки донного основания, толщина не менее 1,5 мм, радиус поворота R=600, ширина 500 мм, высота 100 мм, исп.гор.цинк. Соединитель, толщина 2 мм, исп.гор.цинк. Комплект метизов, исп. термодиф.цинк. | шт. | 51
10 |  | Кабель с многопроволочными токопроводящими жилами из медных проволок, с пятью парами, с фольгированным общим экраном, без брони, с изоляцией и оболочкой из полимерного материала пониженной пожароопасности, с пониженным дымо- и газовыделением, не распространяющий горение при групповой прокладке по категории А. Сечение токопроводящей жилы 1,0 мм?, группировка жил – парами, количество пар - 5, цвет оболочки - черный ИнСил-ОЭнг(А)-LS 5x2x1,0 | м | 1758
11 |  | Крышка лотка прямого 300 мм, длина 3000 мм, толщина металла 1,2 мм, исп.гор.цинк. Зажим крышки поясного типа, толщина 1,5 мм, исп.гор.цинк. Комплект метизов, исп.термодиф.цинк. KL0300030012Z ON0301807215Z FK06400202GNT | шт. | 166
12 |  | Кабель с многопроволочными токопроводящими жилами из медных проволок, с шестью парами, с фольгированным общим экраном, без брони, с круглым поперечным сечением и подложкой, полученной методом экструзии, с негигроскопичными заполнителями, с изоляцией и оболочкой из полимерного материала пониженной пожароопасности, с пониженным дымо- и газовыделением, не распространяющий горение при групповой прокладке по категории А. Сечение токопроводящей жилы 1,0 мм?, группировка жил – парами, количество пар - 6, цвет оболочки - синий ИнСил-ОЭзнг(А)-LS 6x2x1,0 i | м | 1306
13 |  | Листы алюминиевые марки АД1Н, толщиной: 0,5 мм / Листы алюминиевых сплавов, лента АД1.Н 0,5х1200хРЛ | кг | 3161.49
14 |  | Фильтры фланцевые из углеродистой стали сетчатые, со сливной пробкой, с фланцевым присоединением, номинальное давление 4,0 МПа (40 кгс/см2), номинальный диаметр 100 мм Пожарный фильтр универсальный ПФУ-100 | шт | 32
15 |  | Профиль U-образный, длина 2100 мм, ширина 50 мм, высота 32 мм, толщина 2,5 мм, исп.гор.цинк | шт. | 355
16 |  | Прокат толстолистовой горячекатаный в листах, марка стали Ст3, толщина 10-13 мм / 10мм, 12мм | шт | 27.476
17 |  | Трубы бесшовные горячедеформированные из коррозионно-стойкой стали марки 12Х18Н10Т, наружный диаметр 76 мм, толщина стенки 4,0 мм // Труба бесшовная горячедеформированная, из коррозионно-стойкой стали 12Х18Н9Т ГОСТ 9940-81/ГОСТ 5632-2014 57х4,0 | м | 242.462
18 |  | Профиль U-образный, длина 2000 мм, ширина 50 мм, высота 32 мм, толщина 2,5 мм, исп.гор.цинк | шт. | 355
19 |  | Брусья железобетонные для стрелочных переводов марки 1/9 (комплект) / Брусья железобетонные для стрелочных переводов, комплект СП-9-2 (марка крестовины 1/9, тип брусьев БС-9) | компл. | 6
20 |  | Лоток лестничный несущий с возможностью установки донного основания, толщина не менее 1,5 мм, ширина 200 мм, высота 100 мм, длина 3000 мм, исп.гор.цинк. Перемычка заземления сечение 6 мм2. Соединитель, толщина 2 мм, исп.гор.цинк.. Комплект метизов, исп. термодиф.цинк. | шт. | 104