## Sheet1
| № заявки | 787
№ п/п. | Партномер производителя | Наименование товара | Кол-во* | Ед.изм.
1 |  | Пленка полиэтиленовая изоловая, толщина 0,2-0,5 мм | м | 307.3774
2 |  | Термочехол защитный теплоизоляционный для затворов дисковых с пнвмоприводом PN=1.6МПа DN=150мм V=0.04м3 | шт | 2
3 |  | Детали анкерные с резьбой из прямых или гнутых круглых стержней / Шпилька 3.М30 х 1320 ВСт3пс2 | шт | 1
4 |  | Ограждения лестничных проемов, лестничные марши, пожарные лестницы (Л-1, серия 1.450.3-7.94, в2) | шт | 1
5 |  | Взрывозащищенная клеммная коробка со внутренним и внешним болтом заземления, устройством слива конденсата, внутренней пластиной заземления кабельных вводов, силиконовым уплотнителем крышки корпуса. Тип взрывозащиты: 1Ex ia IIC T6 Gb X. Температурный диапазон: от -40°C до +45°C. Материал корпуса – полиэстер. Материал крепежных болтов и болтов заземления – нерж. сталь. Исполнение – устойчивость к агрессивным и коррозийным средам всех элементов коробки, включая клеммы и кабельные вводы. Класс зоны - 1. Степень пылевлагозащиты не ниже IP 65. Клеммы – пружинного типа, номинальное сечение 1,0 мм2. Шильд с позиционным обозначением. Количество клемм - 34. 6 вводов из никелированной латуни с комплектом уплотнительных колец под небронированный кабель диаметром 6,5…13,9 мм с устройством крепления металлорукава Р3-ЦП 20 на нижней стороне коробки, 2 ввода из никелированной латуни с комплектом уплотнительных колец под небронированный кабель диаметром 11,3…19,9 мм с устройством крепления металлорукава Р3-ЦП 25 на нижней стороне коробки | шт. | 1
6 |  | Стандартный анкер со шпилькой М10х90 | шт. | 107
7 |  | Жгут уплотнительный "Стенофлекс" (в бухте), диаметром: 15 мм Набивка пенковой пропитанной прядью,предварительно скрученный в жгут толщиной зазора ГОСТ 15152-66) | м | 28.86
8 |  | Бесшовная трубка из нержавеющей стали, наружный диаметр трубки 8 мм, толщина стенки 1 мм SS ST 8х1,0 | м | 26
9 |  | Опоры скользящие и катковые, крепежные детали, хомуты / 273-КХ-А11 m=2,2кг | шт | 1
10 |  | Клапаны обратные для регулирования воздушных потоков в вентиляционных системах во взрывобезопасном исполнении из горячекатаной стали, тип АЗЕ 101, диаметр 560 мм / АЗЕ 101.000-06, o560 | шт | 1
11 |  | Кабель сигнально-блокировочный с медными жилами оболочке с водоблокирующим заполнением, с диаметром жилы 0,9 мм., СБВБПу ТУ 16.К71-353-2005 СБВБПу ТУ 16.К71-353-2005 2х2х0,9 | км | 1
12 |  | Трубы стальные бесшовные холоднодеформированные из коррозионно-стойкой стали марки 12Х18Н10Т, наружный диаметр 108 мм, толщина стенки 6,0 мм | м | 2.034
13 |  | Перемычка брусковая 3ПБ-21-8-п, бетон B15, объем 0,055 м3, расход арматуры 1,73 кг | шт | 20
14 |  | 39/1JBID006, 39/1JBID007, 39/1JBID010. Коробка соединительная монтажная: - 3 ввода под небронированный кабель диаметром 6,5-13,9 мм с устройством крепления металлорукава РЗ-ЦПнг 20 на нижней стороне коробки. Количество клемм: 5 шт. Вид взрывозащиты: Exe | шт. | 3
15 |  | Шпатлевка В-МЧ-0071, МЧ-0054 | шт | 1
16 |  | Пластина монтажная вертикальная | шт | 16
17 |  | Отводы крутоизогнутые бесшовные приварные 90° из стали марок 20 и 09Г2С, наружный диаметр 57 мм, толщина стенки 3,0 мм / 57х4, L=0.15 | шт | 93
18 |  | Тройник стальной 159x8 Ст.12Х18Н10Т | шт | 4
19 |  | Трубы стальные сварные оцинкованные водогазопроводные с резьбой, обыкновенные, номинальный диаметр 32 мм, толщина стенки 3,2 мм / Ц-32х3,2 ГОСТ 3262-75 | м | 36
20 |  | Сталь арматурная, горячекатаная, гладкая, класс А-I, диаметр 16-18 мм / 16мм | шт | 1