## Sheet1
| № заявки | 940
№ п/п. | Партномер производителя | Наименование товара | Кол-во* | Ед.изм.
1 |  | 56JBII001 Коробка соединительная монтажная: - 4 ввода под небронированный кабель диаметром 6,5-13,9 мм с устройством крепления металлорукава РЗ-ЦПнг 20 на нижней стороне коробки; - 1 ввод под небронированный кабель диаметром 11,3-19,9 мм с устройством крепления металлорукава РЗ-ЦПнг 25 на нижней стороне коробки. Количество клемм: 14 шт. Вид взрывозащиты: Exi | шт. | 1
2 |  | Предохранитель 1А на клемме ТУ32ЦШ3963-2003 157.400-00-00-34 | шт. | 7
3 |  | Флажок Ф | шт. | 434
4 |  | Фланцы стальные, марка стали 20 и 25, температурный предел применения от-30 °C до 450 °C, номинальное давление 1,6 МПа, номинальный диаметр 50 мм /прим. Фланцы, исполнение E/F по ГОСТ 33259-2015 | компл. | 3
5 |  | Фиксаторы защитного слоя арматуры пластиковые, форма стульчик, толщина защитного слоя бетона 40 мм / нижний слой 400х400 (1271/0,4) | шт | 31.77
6 |  | 39/1JBGD012. Коробка соединительная монтажная: - 4 ввода под небронированный кабель диаметром 6,5-13,9 мм с устройством крепления металлорукава РЗ-ЦПнг 20 на нижней стороне коробки. Количество клемм: 7 шт. Вид взрывозащиты: Exe | шт. | 1
7 |  | Кабель силовой, экранированный, огнестойкий для стационарной прокладки, не распространяющий горение, с нормированным дымовыделением. Количество жил - 3. Сечение жилы -2,5 мм2. ВВГЭнг(А)-FRLS 3х2.5 | м | 39
8 |  | Лестницы приставные и прислоненные с ограждениями Стремянка С1-04. Н1,8м | шт | 1
9 |  | Клей для облицовочных работ водостойкий (сухая смесь) | шт | 1
10 |  | Лестницы приставные и прислоненные с ограждениями Стремянка С1-06. Н=2.4м | шт | 1
11 |  | Баки расширительные унифицированные, емкость до 0,5 м3 Бак с насосом Q = 3,3 м3/ч, Н = 35 м, 570х5570х1760 | шт | 1
12 |  | 87/3JBII001 Взрывозащищенная клеммная коробка со внутренним и внешним болтом заземления, устройством слива конденсата, внутренней пластиной заземления кабельных вводов, силиконовым уплотнителем крышки корпуса. Тип взрывозащиты: 1Ex ia IIC T6 Gb X. Температурный диапазон: от -40°C до +45°C. Материал корпуса – полиэстер. Материал крепежных болтов и болтов заземления – нерж. сталь. Исполнение – устойчивость к агрессивным и коррозийным средам всех элементов коробки, включая клеммы и кабельные вводы. Класс зоны - 1. Степень пылевлагозащиты не ниже IP 65. Клеммы – пружинного типа, номинальное сечение 1,0 мм2. Шильд с позиционным обозначением. Количество клемм - 8. 2 ввод из никелированной латуни с комплектом уплотнительных колец под все типы бронированного кабеля диаметром 12,5…20,9 мм с устройством крепления металлорукава Р3-ЦП 25 на нижней стороне коробки, 1 ввода из никелированной латуни с комплектом уплотнительных колец под все типы бронированного кабеля диаметром 19,9…26,2 мм с устройством крепления металлорукава Р3-ЦП 32 на нижней стороне коробки | шт | 1
13 |  | Подкладка костыльного скрепления железнодорожного пути Д-50 | шт | 1
14 |  | Опоры скользящие и катковые, крепежные детали, хомуты // Опора 32-ТХ-АС10-ВСт3пс ОСТ 36-146-88, m=1,1 кг | шт | 1
15 |  | Лестницы приставные и прислоненные с ограждениями / Стремянка С1-04, Н=1,8м | шт | 1
16 |  | Изделия фасонные для воздуховодов из оцинкованной стали с шиной и уголками, толщина 0,7 мм, периметр 1400 мм / отвод 90°-350х350-L=100, 0,7 мм (Р=1400мм, пл.=0,8м2/шт) | м | 4
17 |  | Решетки вентиляционные алюминиевые "АРКТОС" типа: АРН размером 250х500 мм / прим. Решетка БСР 250х500 | шт | 3
18 |  | Поддоны душевые эмалированные, стальные, размер 900х900х150 мм (без обвязки) | шт | 1
19 |  | 87/6JBID001 Взрывозащищенная клеммная коробка со внутренним и внешним болтом заземления, устройством слива конденсата, внутренней пластиной заземления кабельных вводов, силиконовым уплотнителем крышки корпуса. Тип взрывозащиты: 1Ex e IIC T6 Gb X. Температурный диапазон: от -40°C до +45°C. Материал корпуса – полиэстер. Материал крепежных болтов и болтов заземления – нерж. сталь. Исполнение – устойчивость к агрессивным и коррозийным средам всех элементов коробки, включая клеммы и кабельные вводы. Класс зоны - 1. Степень пылевлагозащиты не ниже IP 65. Клеммы – пружинного типа, номинальное сечение 1,0 мм2. Шильд с позиционным обозначением. Количество клемм - 12. 2 ввода из никелированной латуни с комплектом уплотнительных колец под небронированный кабель диаметром 6,5…13,9 мм с устройством крепления металлорукава Р3-ЦП 20 на нижней стороне коробки, 1 ввод из никелированной латуни с комплектом уплотнительных колец под небронированный кабель диаметром 11,3…19,9 мм с устройством крепления металлорукава Р3-ЦП 25 на нижней стороне коробки | шт. | 1
20 |  | Пластина защиты кабеля, ширина 296 мм, толщина 1,5 мм, исп.гор.цинк. Комплект метизов, исп. термодиф.цинк. ON0300000215Z FK04300161PFT | шт. | 7