## Sheet1
| № заявки | 765
№ п/п. | Партномер производителя | Наименование товара | Кол-во* | Ед.изм.
1 |  | Лоток угловой вертикальный внутренний на 90 градусов 100x100 мм, толщина 1,0 мм, исп.гор.цинк. Соединитель, толщина 1,5 мм, исп.гор.цинк. Комплект метизов, исп.термодиф.цинк ON01018V9010Z ON0000000815Z FK04300161PFT | шт. | 5
2 |  | Кронштейн опорный, длина 330 мм, толщина 2,0 мм, нагрузка 3 кН, исп.гор.цинк. Комплект метизов, исп.термодиф.цинк. | шт. | 12
3 |  | Клапан запорный, проходной, фланцевый с ручным управлением из стали 20 с температурой от минус 40 до плюс 425 °С с присоединительными размерами по ГОСТ 33259-2015, исполнение E/F с ответными фланцами, прокладками и крепежом. Герметичность затвора - класс А ГОСТ 9544-2015. Климатическое исполнение У1 ГОСТ 15150-69. Рабочая среда – опасная, взрывопожароопасная, токсичная. В составе: Клапан запорный, проходной, PN=1,6 МПа, DN=20 мм 15с65нж Фланцы, исполнение E/F по ГОСТ 33259-2015 Прокладки СНП по ГОСТ Р 52376-2005 Шпильки по ОСТ 26-2040-96 Гайки по ОСТ 26-2041-96 | шт | 4
4 |  | Краски акриловые гладкие серии «КамАкрил» для наружных работ: КА-17 для металла / прим. краска с атмосферостойкой виниловой пленкой, цвет серый RAL 7040. | шт | 1
5 |  | 87/2JBII001, 87/4JBII001, 87/7JBII001 Взрывозащищенная клеммная коробка со внутренним и внешним болтом заземления, устройством слива конденсата, внутренней пластиной заземления кабельных вводов, силиконовым уплотнителем крышки корпуса. Тип взрывозащиты: 1Ex ia IIC T6 Gb X. Температурный диапазон: от -40°C до +45°C. Материал корпуса – полиэстер. Материал крепежных болтов и болтов заземления – нерж. сталь. Исполнение – устойчивость к агрессивным и коррозийным средам всех элементов коробки, включая клеммы и кабельные вводы. Класс зоны - 1. Степень пылевлагозащиты не ниже IP 65. Клеммы – пружинного типа, номинальное сечение 1,0 мм2. Шильд с позиционным обозначением. Количество клемм - 8. 2 ввода из никелированной латуни с комплектом уплотнительных колец под небронированный кабель диаметром 6,5…13,9 мм с устройством крепления металлорукава Р3-ЦП 20 на нижней стороне коробки, 1 ввод из никелированной латуни с комплектом уплотнительных колец под небронированный кабель диаметром 11,3…19,9 мм с устройством крепления металлорукава Р3-ЦП 25 на нижней стороне коробки | шт. | 3
6 |  | Крышка лотка углового горизонтального поворота трассы на 90 градусов 100 мм, толщина 1,0 мм, исп.гор.цинк | шт. | 24
7 |  | Задвижка клиновая с выдвижным шпинделем 30с41нж (ЗКЛ2-16), номинальное давление 1,6 МПа (16 кгс/см2), присоединение к трубопроводу фланцевое, номинальный диаметр 100 мм / Задвижка клиновая, фланцевая с ручным управлением (маховик) из стали 20Л с температурой от минус 40 до плюс 425 °С присоединительными размерами по ГОСТ 33259-2015, исполнение E/F с ответными фланцами, прокладками и крепежом. Герметичность затвора - класс А ГОСТ 9544-2015. Климатическое исполнение У1 ГОСТ 15150-69. Рабочая среда – опасная, взрывопожароопасная, токсичная. В составе: Задвижка клиновая, PN=1,6 МПа, DN=100 мм 30с41нж Фланцы, исполнение E/F по ГОСТ 33259-2015 Прокладки СНП по ГОСТ Р 52376-2005 Шпильки по ОСТ 26-2040-96 Гайки по ОСТ 26-2041-96 | шт | 2
8 |  | Крышка лотка углового вертикального внешнего поворота трассы на 90 градусов 100x100 мм, толщина 1,0 мм, исп.гор.цинк | шт. | 19
9 |  | Переход правосторонний с 300 мм на 100 мм, высота борта 100 мм, толщина 1,5 мм, исп.гор.цинк. Комплект метизов, исп. термодиф.цинк. | шт. | 2
10 |  | Зажим для хомута TS.30 | шт. | 272
11 |  | Концевая кабельная муфта с болтовыми наконечниками для кабелей «нг-LS» с пластмассовой изоляцией до 1кВ, с броней, с количеством жил 5 шт., с сечением жилы 16/25 кв.мм. | шт. | 10
12 |  | Отвод ?57х5.6мм Ст.20 с внутренним силикатно-эмалевым покрытием типа СЭКО по ТУ 1396-001-45625200-2014 / 0.118 | шт | 8
13 |  | Кабель силовой с медными жилами, с изоляцией, внутренней и наружной оболочками ПВХ пластиката пониженной пожарной опасности, не распространяющий горение по категории А, с количеством жил сечением 3х2,5 мм? ВВГнг(А)-LS 3х2,5-0,66 | м | 401
14 |  | Кабель силовой с медными жилами, с изоляцией и защитным покровом из ПВХ композиций пониженной пожарной опасности, не распространяющий горение по категории А, бронированный, с количеством жил сечением 3х4 мм? | м | 137
15 |  | Коробка соединительная монтажная: - 2 ввода под небронированный кабель диаметром 11,3-19,9 мм с устройством крепления металлорукава РЗ-ЦПнг 25 и с заглушкой на нижней стороне коробки; - 1 ввод под небронированный кабель диаметром 17,0-26,2 мм с устройством крепления металлорукава РЗЦПнг 32 на нижней стороне коробки. Количество клемм: 22 шт. Вид взрывозащиты: Exe | шт. | 3
16 |  | Трубы стальные сварные оцинкованные водогазопроводные с резьбой, обыкновенные, номинальный диаметр 50 мм, толщина стенки 3,5 мм // Ц-Р-50x3,5 ГОСТ 3262-75 | м | 35
17 |  | Тройники переходные, номинальное давление до 16 МПа, номинальный диаметр 350х250 мм, наружный диаметр и толщина стенки 377х9-273х8 мм / 377х10-273х6 L=0.705 | шт | 1
18 |  | Тройники переходные, номинальное давление до 16 МПа, номинальный диаметр 80х50 мм, наружный диаметр и толщина стенки 89х6-57х4 мм / 89х8-57х5,5 L=0.23м | шт | 13
19 |  | Площадки просадочные, мостики, кронштейны, маршевые лестницы, пожарные щиты переходных площадок, ограждений / Серия 1.450.3-7.94,в.2 ЛГВ45-30.7 | шт | 1
20 |  | Трубы стальные электросварные прямошовные со снятой фаской из стали марок БСт2кп-БСт4кп и БСт2пс-БСт4пс, наружный диаметр 219 мм, толщина стенки 6 мм / 1м=31,52кг | м | 10.5