## Sheet1
| № заявки | 772
№ п/п. | Партномер производителя | Наименование товара | Кол-во* | Ед.изм.
1 |  | Заглушки стальные фланцевые, номинальный диаметр 200 мм / Заглушки поворотные выступ-впадина на PN от 0,6 до 10,0 МПа, PN=1,6 МПа по Т-ММ-25-2017, материал сталь 20 по ГОСТ 1050-2013 DN=300 | шт | 4
2 |  | Заглушки стальные фланцевые, номинальный диаметр 200 мм / Заглушки поворотные выступ-впадина на PN от 0,6 до 10,0 МПа, PN=1,6 МПа по Т-ММ-25-2017, материал сталь 20 по ГОСТ 1050-2013 DN=300 / L=0,066м | шт | 4
3 |  | Трубы стальные прямоугольные (ГОСТ 8645-86) размером: 140х120 мм, толщина стенки 6 мм / 140х100х5 1м=18,1кг | м | 10.86
4 |  | Термочехол защитный теплоизоляционный для задвижки клиновой с заглушкой поворотной PN=1,6 МПа, DN=100 мм, 30с41нж | шт | 2
5 |  | Кабель силовой с медными жилами, с изоляцией, внутренней и наружной оболочками ПВХ пластиката пониженной пожарной опасности, не распространяющий горение по категории А, с количеством жил сечением 3х1,5 мм2 | м | 539
6 |  | Кабель силовой с медными жилами, с изоляцией, внутренней и наружной оболочками ПВХ пластиката пониженной пожарной опасности, не распространяющий горение по категории А, с количеством жил сечением 3х2,5 мм2 | м | 347
7 |  | Термочехол защитный теплоизоляционный для клапана отсечного PN=1,6 МПа, DN=150 мм (поз. 46/3, 46/6) | шт | 2
8 |  | Тройники равнопроходные, номинальное давление до 16 МПа, номинальный диаметр 250 мм, наружный диаметр и толщина стенки 273х10,0 мм / L=0,56м | шт | 2
9 |  | Опоры скользящие и катковые, крепежные детали, хомуты / 325-КХ-А11 ВСт3пс ОСТ 36-146-88 | шт | 1
10 |  | Кабель силовой с медными жилами, с изоляцией и защитным покровом из ПВХ композиций пониженной пожарной опасности, не распространяющий горение по категории А, огнестойкий, бронированный, с количеством жил сечением 3х2,5 мм? | м | 131
11 |  | Состав (грунт-эмаль) двухкомпонентный эпоксидный алюмонаполненный антикоррозионный для ранее окрашенных эпоксидными/полиуретановыми красками металлических конструкций, в том числе по ржавчине, химическистойкий, сухой остаток 62%, характеристики при температуре 20°С: плотность от 1,2 до 1,3 г/см3 (прим. Грунт-эмаль ИЗОЛЭП-mastic, расход согласно проекта) | кг | 31
12 |  | Кабель с многопроволочными токопроводящими жилами из медных проволок, с двумя скрученными в сердечник парами, с фольгированным общим экраном, без брони, с круглым поперечным сечением и подложкой, полученной методом экструзии, с негигроскопичными заполнителями, с огнестойкой изоляцией и оболочкой из полимерного материала пониженной пожароопасности, с пониженным дымо- и газовыделением, не распространяющий горение при групповой прокладке по категории А, огнестойкий. Стойкий к воздействию воды, солнечного излучения, эпизодическому воздействию масла, бензина и дизельного топлива, монтажным изгибам, вибрационным нагрузкам, ударным нагрузкам, линейным нагрузкам, растяжению, воздействию инея, соляного тумана, плесневых грибов, динамическому воздействию пыли, температура эксплуатации: от -50 °С до 110 °С, монтаж без предварительного нагрева допускается производить при температуре не ниже минус 30 °С, cрок службы – не менее 40 лет. Сечение токопроводящей жилы 1,0 мм?, группировка жил – парами, количество пар - 2, цвет оболочки - синий, внешним диаметром 11,3-19,9 мм | м | 25
13 |  | Лоток угловой горизонтальный поворота на 90 градусов 100x100 мм, толщина 1,0 мм, исп.гор.цинк. Соединитель, толщина 1,5 мм, исп.гор.цинк. Комплект метизов, исп.термодиф.исп. ON01018U9010Z ON0000000815Z FK04300161PFT | шт. | 4
14 |  | Лоток угловой горизонтальный поворота на 90 градусов 100x100, толщина 1,0 мм, исп.гор.цинк. Соединитель 100, толщина 1,5 мм, исп.термодиф.исп. -2 шт. Комплект метизов, исп.термодиф.исп. -8 шт. | шт. | 4
15 |  | Лоток крестооборазный 100x100 мм, толщина 1,0 мм, исп.гор.цинк. Соединитель, толщина 1,5 мм, исп.гор.цинк. Комплект метизов, исп.термодиф.цинк. | шт. | 2
16 |  | Болты анкерные из прямых или гнутых круглых стержней с резьбой, с гайками и шайбами / Болт 1.1М20х710 ВСт3пс2 Болт 1.1М24х900 ВСт3пс2 | шт | 1
17 |  | Болты анкерные с гайкой, размер 12,0х100 мм | шт | 7.28
18 |  | Детали анкерные с резьбой из прямых или гнутых круглых стержней / Болт 2.1 М30х1000 Ст3пс2 | шт | 1
19 |  | Площадки просадочные, мостики, кронштейны, маршевые лестницы, пожарные щиты переходных площадок, ограждений / СГ-46 | шт | 1
20 |  | Рукава металлические из стальной оцинкованной ленты, негерметичные, простого профиля, РЗ-ЦХ, диаметр условный 25 мм // Р3-ЦПнг 25 | м | 185