## Sheet1
| № заявки | 918
№ п/п. | Партномер производителя | Наименование товара | Кол-во* | Ед.изм.
1 |  | Переходы концентрические, номинальное давление 16 МПа, наружный диаметр и толщина стенки 89х6-57х4 мм / L=0.075 | шт | 2
2 |  | Трубы стальные прямоугольные (ГОСТ 8645-86) размером: 80х60 мм, толщина стенки 5 мм / 9,87кг/мп | м | 1.24
3 |  | Литерная табличка "8" 16976-01-00-7 | шт. | 1
4 |  | Термоусадочная трубка с коэффициентом усадки 3:1 50/17 мм | м | 3
5 |  | Трубы стальные электросварные прямошовные со снятой фаской из стали марок БСт2кп-БСт4кп и БСт2пс-БСт4пс, наружный диаметр 159 мм, толщина стенки 5 мм | м | 0.72
6 |  | Муфта вводная для металлорукава 25 мм | шт. | 6
7 |  | Детали закладные и накладные, изготовленные с применением сварки, гнутья, сверления (пробивки) отверстий (при наличии одной из этих операций или всего перечня в любых сочетаниях), поставляемые отдельно / МН114-3 | шт | 1
8 |  | Отвод круглого сечения 90°-160-R=160, 0,5 мм ГОСТ 14918-80 | шт | 8
9 |  | Муфта соединительная труба-металлорукав 32 мм | шт. | 4
10 |  | Лестницы приставные и прислоненные с ограждениями / С1-01, Н=0,9 | шт | 1
11 |  | Шпильки (М16х100, 8 шт/фланец) | кг | 2.24
12 |  | Тройник равнопроходный 1-33,7х3,2 (исполнение 1, DN25) (Сталь 20), ГОСТ 17376-2001 (L=0,12 м) | шт. | 1
13 |  | Крышка лотка углового вертикального внутреннего поворота трассы на 45 градусов 200 мм, толщина 1,0 мм, исп.гор.цинк | шт. | 1
14 |  | Опоры скользящие и катковые, крепежные детали, хомуты, 57-КХ-А11-ВСт3пс // Опора 57-КХ-А11-ВСт3пс ОСТ 36-146-88 | шт | 1
15 |  | Хомут для крепления кабеля (трубы), наруж.диаметр закрепляемого кабеля (трубы) 34 мм, крепление М8 | шт. | 40
16 |  | Петля накладная / прим. петля усиленная Ролтек Д28 | шт | 8
17 |  | Сталь угловая равнополочная, марка стали: Ст3пс, шириной полок 160-160 мм / 10мм | шт | 1
18 |  | Трубки высокотемпературные из вспененного каучука K-FLEX SOLAR HT, толщиной: 9 мм диаметром 12 мм /прим. K-Flex ST AL CLAD 12x09 | м | 0.5
19 |  | Детали закладные и накладные изготовленные: с применением сварки, гнутья, сверления (пробивки) отверстий (при наличии одной из этих операций или всего перечня в любых сочетаниях) поставляемые приваренными к стержням каркасов и сеток (Опора фиксирующая ТО-167-19-00-02: кронштейн, скоба, швеллер ) | шт | 1
20 |  | Шпильки/ Шпильки 1-1-М16-8gх80.35 ОСТ 26-2040-96 | кг | 2.2