## Sheet1
| № заявки | 732
№ п/п. | Партномер производителя | Наименование товара | Кол-во* | Ед.изм.
1 |  | Сталь угловая равнополочная, марка стали: Ст3пс, шириной полок 50-50 мм / 50х5 | шт | 1.0234
2 |  | Планка откосная из оцинкованной стали с полимерным покрытием, ширина 250 мм | м | 235.042
3 |  | Смеси бетонные тяжелого бетона (БСТ), класс В20 (М250) / расход ТЧ ФЕР05 прил.5.4 п.36а | м | 7.425
4 |  | Детали закладные и накладные изготовленные: с применением сварки, гнутья, сверления (пробивки) отверстий (при наличии одной из этих операций или всего перечня в любых сочетаниях) поставляемые отдельно (МН122-6) | шт | 0.726
5 |  | Опоры скользящие и катковые, крепежные детали, хомуты. Опора 200-КХ-А11-ВСт3пс / m=13,4кг | шт | 1
6 |  | Взрывозащищенная клеммная коробка со внутренним и внешним болтом заземления, устройством слива конденсата, внутренней пластиной заземления кабельных вводов, силиконовым уплотнителем крышки корпуса. Тип взрывозащиты: 1Ex ia IIC T6 Gb X. Температурный диапазон: от -40°C до +45°C. Материал корпуса – полиэстер. Материал крепежных болтов и болтов заземления – нерж. сталь. Исполнение – устойчивость к агрессивным и коррозийным средам всех элементов коробки, включая клеммы и кабельные вводы. Класс зоны - 1. Степень пылевлагозащиты не ниже IP 65. Клеммы – пружинного типа, номинальное сечение 1,0 мм2. Шильд с позиционным обозначением. Количество клемм - 14. 4 ввода из никелированной латуни с комплектом уплотнительных колец под небронированный кабель диаметром 6,5…13,9 мм с устройством крепления металлорукава Р3-ЦП 20 на нижней стороне коробки, 1 ввод из никелированной латуни с комплектом уплотнительных колец под небронированный кабель диаметром 11,3…19,9 мм с устройством крепления металлорукава Р3-ЦП 25 на нижней стороне коробки | шт. | 5
7 |  | Взрывозащищенная клеммная коробка со внутренним и внешним болтом заземления, устройством слива конденсата, внутренней пластиной заземления кабельных вводов, силиконовым уплотнителем крышки корпуса. Тип взрывозащиты: 1Ex ia IIC T6 Gb X. Температурный диапазон: от -40°C до +45°C. Материал корпуса – полиэстер. Материал крепежных болтов и болтов заземления – нерж. сталь. Исполнение – устойчивость к агрессивным и коррозийным средам всех элементов коробки, включая клеммы и кабельные вводы. Класс зоны - 1. Степень пылевлагозащиты не ниже IP 65. Клеммы – пружинного типа, номинальное сечение 1,0 мм2. Шильд с позиционным обозначением. Количество клемм - 14. 4 ввода из никелированной латуни с комплектом уплотнительных колец под небронированный кабель диаметром 6,5…13,9 мм с устройством крепления металлорукава Р3-ЦП 20 на нижней стороне коробки, 1 ввод из никелированной латуни с комплектом уплотнительных колец под небронированный кабель диаметром 11,3…19,9 мм с устройством крепления металлорукава Р3-ЦП 25 на нижней стороне коробки | шт. | 5
8 |  | Каркасы и сетки арматурные плоские, собранные и сваренные (связанные) в арматурные изделия, закладные и накладные детали: без сварки / С1 | шт | 1.052
9 |  | Лоток тройниковый 200x100 мм, толщина 1,2 мм, исп.гор.цинк. Соединитель, толщина 1,5 мм, исп.гор.цинк. Комплект метизов, исп.термодиф.цинк. | шт. | 5
10 |  | Трубы стальные O108х4,0 Ст.20 с внутренним силикатно-эмалевым покрытием типа СЭКО по ТУ 1396-001-45625200-2014 | м | 20.6
11 |  | Отвод крутоизогнутый, радиус кривизны 1,5 мм, номинальное давление до 16 МПа, номинальный диаметр 300 мм, наружный диаметр 325 мм, толщина стенки 8 мм L=0.707 | шт | 9
12 |  | Электроды с основным покрытием Э50А, диаметр 3 мм | шт | 1
13 |  | Композиция полиуретановая на основе лака / Полиуретановый лак "ПОЛИТОН УР" (RAL 3020) | кг | 47.98
14 |  | Крышка лотка углового вертикального внутреннего поворота трассы на 45 градусов 500 мм, толщина 1,0 мм, исп.гор.цинк | шт. | 18
15 |  | Люк чугунный легкий / Л (А15)-К.1-60 | шт | 13
16 |  | Светодиодный светильник 18 Вт, IP65, потолочный-настенный накладного монтажа | шт. | 9
17 |  | Уголок горячекатаный, размер 50х50 мм | шт | 0.8456
18 |  | Угол горизонтальный лестничный для поворота на 90° несущий c возможностью установки донного основания, толщина не менее 1,5 мм, радиус поворота R=600, ширина 300 мм, высота 100 мм, исп.гор.цинк. Соединитель, толщина 2 мм, исп.гор.цинк. Комплект метизов, исп. термодиф.цинк | шт. | 2
19 |  | Трубы стальные бесшовные, холоднодеформированные из стали марок 10, 20, 30, 45 (ГОСТ 8734-75, 8733-74), наружным диаметром: 50 мм, толщина стенки 2,5 мм / 57х4 | м | 122.892
20 |  | Стойка для релейных и батарейных шкафов 13258-00-00А | компл. | 8