## Sheet1
| № заявки | 797
№ п/п. | Партномер производителя | Наименование товара | Кол-во* | Ед.изм.
1 |  | Люк чугунный с решеткой для дождеприемного колодца ЛР Дождеприёмник малый квадратный Д(А15)-32х32 | шт | 2
2 |  | Опоры скользящие и катковые, крепежные детали, хомуты, КХ-57-А11-ВСт3пс / m=2,1кг | шт | 1
3 |  | Фиксаторы защитного слоя арматуры пластиковые, форма стульчик, толщина защитного слоя бетона 40 мм / нижний слой 400х400 2шт 17,6мх10,6м=44ряд х 27ряд х 2шт | шт | 47.52
4 |  | Сальник набивной (серия 5.900-2) длиной 300 мм, диаметром условного прохода 80 мм | шт | 2
5 |  | Крышка лотка углового горизонтального поворота трассы на 90 градусов 100, толщина 1,0 мм, исп.гор.цинк. | шт. | 12
6 |  | Задвижка клиновая с выдвижным шпинделем 30с41нж (ЗКЛ2-16), номинальное давление 1,6 МПа (16 кгс/см2), присоединение к трубопроводу фланцевое, номинальный диаметр 100 мм / Задвижка клиновая, фланцевая с ручным управлением (маховик) из стали 20Л с температурой от минус 40 до плюс 425 °С присоединительными размерами по ГОСТ 33259-2015, исполнение F с ответными фланцами, прокладками и крепежом. Герметичность затвора - класс А ГОСТ 9544-2015. Климатическое исполнение У1 ГОСТ 15150-69. Рабочая среда – опасная, взрывопожароопасная, токсичная. В составе: Задвижка клиновая, PN=1,6 МПа, DN=100 мм 30с41нж Фланцы, исполнение E по ГОСТ 33259-2015 Прокладки СНП по ГОСТ Р 52376-2005 Шпильки по ОСТ 26-2040-96 Гайки по ОСТ 26-2041-96 | шт | 1
7 |  | Задвижка клиновая с выдвижным шпинделем 30с41нж (ЗКЛ2-16), номинальное давление 1,6 МПа (16 кгс/см2), присоединение к трубопроводу фланцевое, номинальный диаметр 100 мм / Задвижка клиновая, фланцевая с ручным управлением (маховик) из стали 20Л с температурой от минус 40 до плюс 425 °С присоединительными размерами по ГОСТ 33259-2015, исполнение F с ответными фланцами, прокладками и крепежом. Герметичность затвора - класс А ГОСТ 9544-2015. Климатическое исполнение У1 ГОСТ 15150-69. Рабочая среда – опасная, взрывопожароопасная, токсичная. В составе: Задвижка клиновая, PN=1,6 МПа, DN=100 мм 30с41нж Фланцы, исполнение E по ГОСТ 33259-2015 Прокладки СНП по ГОСТ Р 52376-2005 Шпильки по ОСТ 26-2040-96 Гайки по ОСТ 26-2041-96 | шт | 1
8 |  | Кольца центрирующие для труб, диаметр 100 мм (спейсеры D=89-1-Б) | шт | 420
9 |  | Опоры скользящие и катковые, крепежные детали, хомуты (89- КХ-А11-ВСт3пс) | шт | 1
10 |  | Швеллер 80х40 мм, L=2000 мм, S=2,5 мм | шт. | 4
11 |  | Швеллер 80х40 мм, L=2000 мм, S=2,5 мм | шт. | 4
12 |  | Переходы концентрические, номинальное давление 16 МПа, наружный диаметр и толщина стенки 325х8-273х8 мм 325*8-273*7 /0,18 | шт | 4
13 |  | Наконечник медный, луженный под опрессовку, сечением 6 мм2 ТМЛ 6-6-4 | шт. | 1528
14 |  | Крышка лотка углового вертикального внутреннего поворота трассы на 90 градусов 500 мм, толщина 1,0 мм, исп.гор.цинк | шт. | 3
15 |  | Части фасонные из коррозионно-стойкой стали, диаметр до 300 мм// Переход П К-219х10,0-108х6,0 - 12Х18Н9Т, L=0,095 | шт | 1
16 |  | Тройники равнопроходные, номинальное давление до 16 МПа, номинальный диаметр 80 мм, наружный диаметр и толщина стенки 89х6,0 мм/L=0.23 | шт | 8
17 |  | Трубный обжимной фитинг из нержавеющей стали, переходник, наружный диаметр трубки 8 мм - трубный переходник 12 мм | шт. | 19
18 |  | Труба 57х3,0 ГОСТ 8732-78/Б 20 ГОСТ 8731-74 с внутренним силикатно-эмалевым покрытием типа СЭК по ТУ 1396-001-45625200- 2014 | м | 5.15
19 |  | Шумоглушители для круглых воздуховодов 200/600 / прим. | шт | 2
20 |  | Профиль U-образный, длина 1000 мм, ширина 50 мм, высота 32 мм, толщина 2,5 мм, исп.гор.цинк. | шт. | 5