## Sheet1
| № заявки | 975
№ п/п. | Партномер производителя | Наименование товара | Кол-во* | Ед.изм.
1 |  | Клапан проходной 15с65нж, номинальное давление 1,6 МПа (16 кгс/см2), номинальный диаметр 20 мм, присоединение к трубопроводу фланцевое с ответными фланцами / Клапан запорный, проходной, фланцевый с ручным управлением из стали 20 с температурой от минус 40 до плюс 425 °С присоединительными размерами по ГОСТ 33259-2015, исполнение F с ответными фланцами, прокладками и крепежом. Герметичность затвора - класс А ГОСТ 9544-2015. Климатическое исполнение У1 ГОСТ 15150-69. Рабочая среда – опасная, взрывопожароопасная, токсичная. В составе: Клапан запорный, проходной, PN=1,6 МПа, DN=20 мм 15с65нж Фланцы, исполнение E по ГОСТ 33259-2015 Прокладки СНП по ГОСТ Р 52376-2005 Шпильки по ОСТ 26-2040-96 Гайки по ОСТ 26-2041-96 | шт | 1
2 |  | Наконечник медный, луженый под опрессовку, сечением 185 кв.мм | шт. | 12
3 |  | Люк чугунный тяжелый Люк чугунный тяжелый Т(С150)-К.1-60 | шт | 1
4 |  | Плиты теплоизоляционные из экструзионного вспененного полистирола ПЕНОПЛЭКС-45 / прим. Пеноплэкс ОСНОВА | м | 1
5 |  | Лоток угловой вертикальный внутренний на 90 градусов 200x100 мм, толщина 1,0 мм, исп.гор.цинк. Соединитель, толщина 1,5 мм, исп.гор.цинк. Комплект метизов, исп.термодиф.цинк. | шт. | 1
6 |  | Переходы концентрические, номинальное давление 16 МПа, наружный диаметр и толщина стенки 325х10-108х4 мм / Переходы П К-325-8,0х108-4,0 L=0.14м | шт | 1
7 |  | Прочие конструкции одноэтажных производственных зданий, масса сборочной единицы до 0,1 т / Оп.1 Ст-1-80-200-г1 | шт | 1
8 |  | Стяжки стальные крепежные (100 шт.) | упак. | 3
9 |  | Огнестойкая пена DF, баллон, 740 мл | шт. | 3
10 |  | Пена двухкомпонентная огнезащитная, картридж 330 мл | шт. | 3
11 |  | 94/1JBGD002. Коробка соединительная монтажная: - 4 ввода под небронированный кабель диаметром 6,5-13,9 мм с устройством крепления металлорукава РЗ-ЦПнг 20 на нижней стороне коробки. Количество клемм: 10 шт. Вид взрывозащиты: Exe | шт. | 1
12 |  | Коробка соединительная монтажная: - 4 ввода под небронированный кабель диаметром 6,5-13,9 мм с устройством крепления металлорукава РЗ-ЦПнг 20 на нижней стороне коробки. Количество клемм: 7 шт. Вид взрывозащиты: Exi | шт. | 1
13 |  | Герметик полиуретановый однокомпонентный тиксотропный водостойкий, устойчивый к УФ-излучению и агрессивным средам | кг | 5.88
14 |  | Соединитель переходной, ширина перехода 100 мм, высота 100 мм, толщина 1,5 мм, исп.гор.цинк. Комплект метизов, исп. термодиф.цинк | шт. | 4
15 |  | Сталь арматурная, горячекатаная, гладкая, класс А-I, диаметр 8 мм (А240 8 мм) | шт | 1
16 |  | Грунтовка битумно-полимерная антикоррозионная под изоляционные ленты с подклеивающим слоем на основе каучуков для защиты стальных трубопроводов | шт | 1
17 |  | Трубы стальные прямоугольные из стали марки ст1-3сп/пс размером: 160х120 мм, толщина стенки 4 мм / прим. 160х120х6 | шт | 1
18 |  | Смеси бетонные мелкозернистого бетона (БСМ), класс В15 (М200) | м | 1.1356
19 |  | Воздуховоды из оцинкованной стали толщиной: 0,7 мм, периметром от 1700 до 4000 мм / 1000х700 (Р=3400мм, пл.3,4м2/мп) | м | 5.1
20 |  | Профиль U-образный, длина 500 мм, толщина 2,5 мм, исп.гор.цинк | шт. | 4